## Uproszcz
KOSZTORYS OFERTOWY
Modernizacja infrastruktury drogowej polegającej na remoncie drogi powiatowej nr 2015B od miejscowości Kołaki Kościelne do miejscowości Szczodruchy
Opis | J.m. | ilość | Cena | Wartość
Roboty przygotowawcze
1. KNNR 1 0111-0100 | km trasy | 6.025
Roboty pomiarowe przy liniowych robotach ziemnych
(drogi). Trasa dróg w terenie równinnym
Roboty rozbiórkowe i roboty ziemne
2. KNNR 1 0113-0100 | m2 | 11402
Usunięcie warstwy ziemi urodzajnej (humusu) za pomocą
spycharek. Grubość warstwy do 15cm
3. KNR 4-01 0108-0600 | m3 | 913.44
Wywóz ziemi samochodami samowyładowczymi na odległość
do 1km; grunt kat.III
4. KNR 4-01 0108-0800 | m3 | 913.44
Wywóz ziemi samochodami samowyładowczymi; dodatek za
każdy następny 1km
Dalsze 4 km do łącznej długości 5 km
[Krotność = 4]
5. KNNR 6 0802-0400 | m2 | 13755.5
Rozebranie nawierzchni z tłucznia,mas
miner.-bitum.,betonu i brukowca. Z mas
mineralno-bitumicznych - rozbiórka mechaniczna.
Grubość nawierzchni 5 cm
[Krotność = 1,25]
6. KNR 4-01 0108-0900 | m3 | 687.775
Wywóz gruzu spryzmowanego samochodami skrzyniowymi na
odległość do 1km
7. KNR 4-01 0108-1000 | m3 | 687.775
Wywóz gruzu spryzmowanego samochodami skrzyniowymi;
dodatek za każdy następny 1km
Dalsze 4 km do łączenj odległosci 5 km
[Krotność = 4]
8. KNNR 6 0101-0200 | m2 | 14621.5
Koryta wykonywane na całej szerokości jezdni i
chodników. Mechanicznie - głębokość 20 cm kat.gruntu
II-VI. Równiarka 74kW + walec wibracyjny - samojezdne
9. KNNR 1 0102-0200 | ha | 0.78
Mechaniczne karczowanie zagajników i krzaków. Zagajniki
średnie od 31% do 60% powierzchni
10. KNNR 1 0104-0300 | szt | 15
Karczowanie pni koparką podsiębierną w gruntach o
normalnej wilgotności. Średnica pni26-35cm, grunt kat.
I-II
Pnie po wyciętych w przeszłości drzewach.
Podbudowy
11. KNR AT-03 0201-0100 | m2 | 14621.5
Stabilizacja podłoża z gruntu rodzimego cementem do
Rm=1,5MPa przy użyciu zespołu do stabilizacji; grubość
warstwy po zagęszczeniu 20cm
Wykonać w miejscu prowadzenia robót.
12. KNR 2-31 0114-0500 | m2 | 14621.5
Podbudowy z kruszyw łamanych - warstwa dolna grubości
15cm po zagęszczeniu
Kruszywo niezwiązane - C 50/30
13. KNR 2-31 0110-0100 | m2 | 14621.5
Podbudowy z mieszanek mineralno-asfaltowych
klińcowo-żwirowych o grubości 4cm po zagęszczeniu
Beton asfaltowy AC 16W
Rodzaj asfaltu - 50//70
Kategoria ruchu - KR2
Wyrównanie na istniejącej nawierzchni jezdni
14. KNR 2-31 1004-0600 | m2 | 18574.2
Czyszczenie mechaniczne nawierzchni drogowej
ulepszonej, bitumicznej
15. KNR 2-31 1004-0700 | m2 | 18574.2
Skropienie nawierzchni drogowej asfaltem drogowym
16. KNNR 6 0108-0200 | t | 2731.5
Wyrównanie istniejącej podbudowy - mieszanką
mineralno-bitumiczną. Mieszanka wbudowana mechanicznie.
Mieszanka mineralno-asfalt.,standard II,samochód
samowyładowczy 5-10t
Mieszanka mineralno - asfaltowa o uziarnieniu 0/12,8 mm
przyjęto średnio grubość warstwy 5 cm (125 kg/ m2)
Beton asfaltowy AC 16W
Rodzaj asfaltu - 50//70
Kategoria ruchu - KR2
Nawierzchnia ścieralna jezdni
17. KNR 2-31 1004-0600 | m2 | 32527
Czyszczenie mechaniczne nawierzchni drogowej
ulepszonej, bitumicznej
18. KNR 2-31 1004-0700 | m2 | 32527
Skropienie nawierzchni drogowej asfaltem drogowym
19. KNR 2-31 0310-0500 | m2 | 31965.5
Nawierzchnie z mieszanek mineralno-asfaltowych
grysowych - warstwa ścieralna grubości 3cm po
zagęszczeniu
Beton asfaltowy AC 11S
Rodzaj asfaltu - 50//70
Kategoria ruchu - KR2
20. KNR 2-31 0310-0600 | m2 | 31965.5
Nawierzchnie z mieszanek mineralno-asfaltowych
grysowych - warstwa ścieralna; dodatek za każdy dalszy
1cm ponad 3cm grubości
Dalszy 1 cm do łącznej grubości 4 cm
Pobocza z kruszywa
21. KNR 2-31 0202-0900 | m2 | 11402
Nawierzchnie żwirowe jezdni rozściełane mechanicznie,
dolna warstwa grubości 8cm po zagęszczeniu
22. KNR 2-31 0202-0900 | m2 | 11402
Nawierzchnie żwirowe jezdni rozściełane mechanicznie,
górna warstwa grubości 8cm po zagęszczeniu
Zjazdy indywidualne
23. KNR 2-31 0605-0100 | 1 m3 | 123.6
Ławy fundamantowe żwirowe przepustów rurowych pod
zjazdami
24. KNR 2-31 0605-0600 | m | 824
Przepusty pod zjazdami z rur PEHD o średnicy 40cm
25. KNR 2-01 0516-0500 | m2 | 309
Umocnienie skarp i dna rowów brukiem z kamienia
łamanego na podsypce cementowo-piaskowej
26. KNR 2-31 0101-0100 | m2 | 1236
Koryta wykonywane mechanicznie w gruncie kat. I-IV na
całej szerokości jezdni i chodników o głębokości 20cm
27. KNR 2-31 0114-0500 | m2 | 1236
Podbudowy z kruszyw łamanych - warstwa dolna grubości
15cm po zagęszczeniu
Kruszywo niezwiązane - C 50/30
28. KNR 2-31 0110-0100 | m2 | 1133
Podbudowy z mieszanek mineralno-asfaltowych
klińcowo-żwirowych o grubości 6cm po zagęszczeniu
warstwa wiążąca
29. KNR 2-31 0310-0500 | m2 | 1133
Nawierzchnie z mieszanek mineralno-asfaltowych
grysowych - warstwa ścieralna grubości 3cm po
zagęszczeniu
30. KNR 2-31 0402-0400 | 1 m3 | 27
Ławy betonowe z oporem pod krawężniki
31. KNR 2-31 0403-0500 | m | 792
Krawężniki betonowe wtopione o wymiarach 12x30cm, na
podsypce cementowo-piaskowej
32. KNR 2-31 0114-0500 | m2 | 528
Podbudowy z kruszyw łamanych - warstwa dolna grubości
15cm po zagęszczeniu
Kruszywo niezwiązane - C 50/30
33. KNNR 6 0105-0800 | m2 | 528
Warstwy podsypkowe. Podsypka cementowo-piaskowa o
grubości 5 cm. Zagęszczana mechanicznie
34. KNR 2-31 0511-0300 | m2 | 528
Nawierzchnie z kostki brukowej betonowej o grubości 8cm
- szarej, na podsypce cementowo-piaskowej
Remont chodnika w miejscowości Szczodruchy
35. KNNR 6 0806-0200 | m | 735
Rozebranie krawężników betonowych i kamiennych oraz
obrzeży trawnikowych. Krawężniki betonowe - podsypka
cementowo-piaskowa
36. KNNR 6 0805-0500 | m2 | 955.5
Rozebranie nawierzchni i chodników z płyt betonowych.
Chodniki - podsypka piaskowa. Wymiary płyt 35x35x5 cm
37. KNR 4-04 1104-0200 | t | 177.87
Wywóz gruzu z terenu rozbiórki
38. KNNR 6 0403-0300 | m | 735
Krawężniki betonowe wystające o wymiarach 15x30 cm.
Ława betonowa,podsypka cementowo-piaskowa
39. KNNR 6 0404-0400 | m | 735
Obrzeża betonowe. O wymiarach 30x8 cm - podsypka
piaskowa. Wypełnienie spoin zaprawą cementową
40. KNNR 6 0113-0100 | m2 | 955.5
Podbudowy z kruszyw łamanych. Warstwa dolna grubości 15
cm
Kruszywo niezwiązane - C 50/30
41. KNNR 6 0105-0800 | m2 | 955.5
Warstwy podsypkowe. Podsypka cementowo-piaskowa o
grubości 5 cm. Zagęszczana mechanicznie
42. KNNR 6 0502-0200 | m2 | 955.5
Chodniki z kostki brukowej betonowej. Kostka o grub.6
cm - układanie na podsypce cementowo-piaskowej. Z
wypełnieniem spoin piaskiem-kostka szara
Podczystka istniejących rowów odwadniających
43. KNR 2-31 1403-0600 | m | 5910
Oczyszczenie rowu z namułu grubości 30cm, z
wyprofilowaniem skarp rowu
Wartość kosztorysu :
Suma pozycji kosztorysowych : |  |  | NETTO
VAT: 23,00% |  |  | VAT
Całkowita wartość wyceny |  |  | BRUTTO