## zadanie 1
Zadanie 1. | Implanty ortopedyczne I
A. Endoproteza cementowa stawu kolanowego, rewizyjna.
Endoproteza całkowita, cementowa, anatomiczna rewizyjna stawu kolanowego. Wymagany komponent udowy anatomiczny (prawy, lewy) o geometrii jednoosiowej (w osi A/P). W wersjach do zabiegów bez zachowania więzadeł krzyżowych (tylnostabilizowana). System powinien dawać możliwość zastosowania podkładek pod płytę piszczelową (prostych i kątowych), bloczków uzupełniających ubytki kostne do elementu udowego. Przedłużki umożliwiające przesunięcie osi za pomocą mimośrodu. Wkładka piszczelowa z możliwością dodatkowej stabilizacji za pomocą trzpienia. Element udowy oraz piszczelowy w minimum 8 rozmiarach. Trzpienie w długościach od 100 mm skok co 25 mm. Możliwość zastosowania offsetów w rozmiarach 2,4,6,8 mm zarówno w elemencie udowym jak i piszczelowym. Komplet stożków do systemu rewizyjnego do realloplastyki stawu kolanowego. Kony – stożki modularne wykonane z tytanu Tritanium (komercyjnie czysty tytan – CpTi). System stożków dedykowany do uzupełniania dużych ubytków kostnych kości gąbczastej rewidowanego stawu kolanowego. Stożki fiksują się w części przynasadowej kości udowej i piszczelowej stawu kolanowego. Struktura 3D stożków, poprawia pierwotne, biologiczne umocowanie tych implantów do istniejących w pozostałej kości gąbczastej. Zastosowanie stożków nie ogranicza użycia mimośrodów śródszpikowych – offsetów. Możliwość rotacji 5 stopni w udzie oraz 5 - 10 stopni w piszczeli. Stożki są dostępne w 3 wersjach: 5 rozmiarów symetrycznych stożków piszczelowych, 8 rozmiarów asymetrycznych stożków piszczelowych; po 4 dla strony prawej przyśrodkowej/lewej bocznej i 4 dla strony prawej bocznej/lewej przyśrodkowej. 12 rozmiarów symetrycznych stożków udowych, po 6 dla stawu kolanowego prawego i lewego. Przeznaczone do zastosowania bezcementowanego. Komponent rzepki wykonany z polietylenu.
Poz. | Przedmiot zamówienia | Jedn.miary | Liczba jednostek miary | Cena jednostkowa netto(zł) | Wartość netto(zł) | Stawka podatku VAT(%) | Wartość podatkuVAT(zł) | Wartość brutto (zł) | Numer katalogowy, producent, nazwa produktu
a | b | c | d | e | f=dxe | g | h | i=f+h | j
1 | Komponent udowy rewizyjny | szt | 5 |  | 0 | 8 | 0 | 0
2 | Komponent piszczelowy rewizyjny | szt | 5 |  | 0 | 8 | 0 | 0
3 | Wkładka polietylenowa | szt | 5 |  | 0 | 8 | 0 | 0
4 | Trzpień cementowany | szt | 8 |  | 0 | 8 | 0 | 0
5 | Trzpień bezcementowy | szt | 2 |  | 0 | 8 | 0 | 0
6 | Podkładka dystalna/tylna | szt | 5 |  | 0 | 8 | 0 | 0
7 | Podkładka piszczelowa | szt | 5 |  | 0 | 8 | 0 | 0
8 | Mimośród/offset | szt | 5 |  | 0 | 8 | 0 | 0
9 | Stożki udowe/piszczelowe | szt | 5 |  | 0 | 8 | 0 | 0
10 | Ostrze do piły | szt | 5 |  | 0 | 8 | 0 | 0
11 | Rzepka | szt | 1 |  | 0 | 8 | 0 | 0
RAZEM : |  |  |  |  | 0 |  | 0 | 0
B. Kable i płyty do zespoleń złamań trzonu kości długich
Poz. | Przedmiot zamówienia | Jedn.miary | Liczba jednostek miary | Cena jednostkowa netto(zł) | Wartość netto(zł) | Stawka podatku VAT(%) | Wartość podatku VAT(zł) | Wartość brutto (zł) | Numer katalogowy, producent, nazwa produktu
a | b | c | d | e | f=dxe | g | h | i=f+h | j
1 | Kable stalowe. Kable o średnicy 1,6mm oraz 2,0mm i długości min. 500mm z plecionki "49 drutów" ze stali w komplecie z zaciskiem. | szt | 30 |  | 0 | 8 | 0 | 0
2 | Zaślepka do płyty prostej | szt | 30 |  | 0 | 8 | 0 | 0
3 | Płyty proste do złamań okołoprotezowych min 4 długości | szt | 30 |  | 0 | 8 | 0 | 0
4 | Płyty krętarzowe w rozmiarach 100,110,150,160,200 i 210 mm | szt | 30 |  | 0 | 8 | 0 | 0
RAZEM : |  |  |  |  | 0 |  | 0 | 0
Uwagi do części B | Poz. 1 - 4: Wykonawca utworzy bank implantów
C. Bezcementowa endoproteza stawu biodrowego
Trzpień prosty, proporcjonalny wykonany ze stopu tytanu w części bliższej pokryty porowatym czystym tytanem i hydroksyapatytem. Trzpień musi posiadać wzdłużne rowki antyrotacyjne w 12 rozmiarach. Kąt szyjkowo trzonowy CCD w roziarach 127 i 132 stopnie dostępny w 12 rozmiarach dla każdego kąta CCD. Trzpień kompatybilny z głowami o stożku V40. Trzpień powinien posiadać zmieniające się krzywizny w części przyśrodkowej jak i bocznej. Wymaga się dostepności instrumentów do wykonania zabiegów metodą małoinwazyjną (MIS – metodą anterior). Głowa metalowa CoCr o średnicy 22mm, 28mm, 32mm, 36mm, 40mm, 44mm w min. 3 rozmiarach długości szyjki. Glowa ceramiczna o średnicy 28,32,36 mm. Panewka bezcementowa typu press-fit pokryta porowatością tytanową i hydroksyapatytem, z podwójnym mechanizmem zamykającym dająca możliwość zastosowania śródoperacyjnie wkładu ceramicznego ub polietylenowego, w dwóch rodzajach: bezotworowa lub z 3 bądź 5 otworami z możliwością dodatkowej stabilizacji za pomocą śrub w rozmiarach średnicy zewnętrznej od 44 do 72 mm. Wkładka polietylenowa z 0 i 10 stopniowym okapem, o średnicy wewnętrznej 28mm, 32mm, 36mm, 40mm, 44mm, z możliwością zastosowania wkładu ekscentrycznego dającego, co najmniej 6mm lateralizacji, oraz wkładu typu związanego (constrained) zapobiegającego dyslokacji. Możliwość zastosowania głowy ceramicznej 36 mm w rozmiarze panewki od 46 mm.
Poz. | Przedmiot zamówienia | Jedn.miary | Liczba jednostek miary | Cena jednostkowa netto(zł) | Wartość netto(zł) | Stawka podatku VAT(%) | Wartość podatku VAT(zł) | Wartość brutto (zł) | Numer katalogowy, producent, nazwa produktu
a | b | c | d | e | f=dxe | g | h | i=f+h | j
1 | Trzpień | szt | 40 |  | 0 | 8 | 0 | 0
2 | Panewka press fit | szt | 40 |  | 0 | 8 | 0 | 0
3 | Wkładka polietylenowa | szt | 40 |  | 0 | 8 | 0 | 0
4 | Głowa metalowa 22, 28,32 mm | szt | 40 |  | 0 | 8 | 0 | 0
5 | Śruby, plug | szt | 40 |  | 0 | 8 | 0 | 0
6 | Ostrze do piły | szt | 40 |  | 0 | 8 | 0 | 0
7 | Głowa ceramiczna 28-36 mm lub głowa metalowa od 36-44 mm | szt | 5 |  | 0 | 8 | 0 | 0
RAZEM : |  |  |  |  | 0 |  | 0 | 0
Uwagi do części C | Poz. 1 - 7: Wykonawca utworzy bank implantów
D. Endoproteza cementowa stawu kolanowego, anatomiczna, kłykciowa.
Endoproteza kłykciowa stawu kolanowego, cementowa, z zachowaniem lub bez zachowania PCL. Element udowy jednoosiowy w osi A/P, anatomiczny o jednopromieniowości 10-110 stopni ( prawy, lewy) wykonany ze stopu kobaltowo-chromowego, przynajmniej w 8 rozmiarach dla każdej ze stron. Modularna, uniwersalna (jednakowa dla strony lewej i prawej) część piszczelowa wykonana ze stopu kobaltowo-chromowego, przynajmniej w 8 rozmiarach. Wkładka polietylenowa z polietylenu III generacji poddana trzykrotnemu procesowi wyżarzania (annealing), min. w 5 grubościach dla wkładki zachowującej PCL i min. w 7 grubościach dla wkładki bez zachowania PCL, o geometrii zapewniającej zwiększoną rotację komponentu udowego. Możliwość rozbudowy systemu o system rewizyjny. Możliwość zastosowania wkładek CR/PS/CS. Możliwość zastosowania wersjii bezcementowej. Ostrze do piły.
Poz. | Przedmiot zamówienia | Jedn.miary | Liczba jednostek miary | Cena jednostkowa netto(zł) | Wartość netto(zł) | Stawka podatku VAT(%) | Wartość podatku VAT(zł) | Wartość brutto (zł) | Numer katalogowy, producent, nazwa produktu
a | b | c | d | e | f=dxe | g | h | i=f+h | j
1 | Komponent udowy | szt | 50 |  | 0 | 8 | 0 | 0
2 | Komponent piszczelowy | szt | 50 |  | 0 | 8 | 0 | 0
3 | Wkładka polietylenowa | szt | 50 |  | 0 | 8 | 0 | 0
4 | Ostrze do piły | szt | 50 |  | 0 | 8 | 0 | 0
RAZEM : |  |  |  |  | 0 |  | 0 | 0
Uwagi do części D | Poz. 1 - 4: Wykonawca utworzy bank implantów
E. Endoproteza bezcementowa stawu kolanowego, anatomiczna, kłykciowa.
Element udowy bezcementowy o jednopromieniowości w zakresie 10-110 stopni w osi A/P, anatomiczny ( prawy, lewy) wykonany ze stopu kobaltowo-chromowego, przynajmniej w 8 rozmiarach dla każdej ze stron. Element piszczelowy wydrukowany w technologii 3D. Pierwotna płyta piszczelowa modularna wykonana ze stopu tytanowego Ti64 oraz częściowo z powłoką z czystego tytanu Tritanium (komercyjnie czysty tytan- CpTi). Posiadająca 4 pegi zlokalizowane obwodowo, częściowo pokryte strukturą 3D poprawiające pierwotne umocowanie płyty w kości gąbczastej. W instrumentarium dostępne prowadnice do pegów wraz z wiertłami w dwóch średnicach. Dostępna w ośmiu rozmiarach: od 1 do 8. Przeznaczona zarówno do zastosowania bezcementowego, jak i cementowanego. Wkładka polietylenowa z polietylenu 3 generacji, poddana trzykrotnemu procesowi wyżarzania, min. w 5 grubościach dla wkładki zachowującej PCL i min. w 7 grubościach dla wkładki bez zachowania PCL, o geometerii zapewniającej zwiększoną rotację komponentu udowego; możliwość rozbudowy systemu o system rewizyjny. Możliwość zastosowania wkładek CR/PS/CS. Ostrze do piły
Poz. | Przedmiot zamówienia | Jedn.miary | Liczba jednostek miary | Cena jednostkowa netto(zł) | Wartość netto(zł) | Stawka podatku VAT(%) | Wartość podatku VAT(zł) | Wartość brutto (zł) | Numer katalogowy, producent, nazwa produktu
a | b | c | d | e | f=dxe | g | h | i=f+h | j
1 | Komponent udowy bezcementowy | szt | 40 |  | 0 | 8 | 0 | 0
2 | Komponent piszczelowy bezcementowy | szt | 40 |  | 0 | 8 | 0 | 0
3 | Wkładka polietylenowa | szt | 40 |  | 0 | 8 | 0 | 0
4 | Ostrze do piły | szt | 40 |  | 0 | 8 | 0 | 0
RAZEM : |  |  |  |  | 0 |  | 0 | 0
Uwagi do części E | Poz. 1 - 4: Wykonawca utworzy bank implantów
F. Trzpień cementowany stawu biodrowego.
Trzpień stalowy, prosty, wysokopolerowany w kształcie podwójnego klina bez kołnierza z centralizatorem. Dostępny w rozmiarach offestu 37,5 do 44mm (min. 9 rozmiarów trzpienia w tym dla pacjentów z dysplazją). Trzpień wraz z centralizerem. Kąt CCD 130°. Niezależne instrumentarium do systemu cementowanego. Długości trzpieni 125-260mm. Konus trzpienia V40.
Poz. | Przedmiot zamówienia | Jedn.miary | Liczba jednostek miary | Cena jednostkowa netto(zł) | Wartość netto(zł) | Stawka podatku VAT(%) | Wartość podatkuVAT(zł) | Wartość brutto (zł) | Numer katalogowy, producent, nazwa produktu
a | b | c | d | e | f=dxe | g | h | i=f+h | j
1 | Trzpień cementowy dł. 125mm-150mm | szt | 2 |  | 0 | 8 | 0 | 0
2 | Trzpień cementowy dł. 200mm-260mm | szt | 2 |  | 0 | 8 | 0 | 0
3 | Korek do cementu | szt | 4 |  | 0 | 8 | 0 | 0
RAZEM : |  |  |  |  | 0 |  | 0 | 0
G. Augmenty panewkowe
Śruby tytanowe o średnicy 6,5mm do tytanowego koszyka do wypełniania ubytków panewki o wypełniania ubytków panewki. Śruby tytanowe o długości 15, 20, 25, 30, 35, 40, 45, 50, 55, 60 mm. System panewkowych implantów rewizyjnych do uzupełniania ubytków kostnych umożliwiający kompatybilność ze sferyczną panewką bezcementową i z implantami cementowanymi. Elementy systemu wykonane z czystego tytanu, w pełni biokompatybilne z tkanką kości ludzkiej. Komponenty w kształcie półksiężyca umożliwiające ich stabilizacę w tkance kostnej dwóch wariantach za pomocą śruby, które dzięki specjalnej konstrukcji otworów mogą być wprowadzane pod kątem 18 stopni, niezależnie w każdym kierunku. Implanty rozmiarach od 46 do 66 mm w średnicy zewenętrznej i 3 wielkościach (15 , 20, 25 mm).
Poz. | Przedmiot zamówienia | Jedn.miary | Liczba jednostek miary | Cena jednostkowa netto(zł) | Wartość netto(zł) | Stawka podatku VAT(%) | Wartość podatku VAT(zł) | Wartość brutto (zł) | Numer katalogowy, producent, nazwa produktu
a | b | c | d | e | f=dxe | g | h | i=f+h | j
1 | Augment | szt | 1 |  | 0 | 8 | 0 | 0
2 | Śruba | szt | 1 |  | 0 | 8 | 0 | 0
RAZEM : |  |  |  |  | 0 |  | 0 | 0
H. Endoproteza rewizyjna związana stawu kolanowego
System endoprotezy rewizyjnej stawu kolanowego oparty na mechanizmie obrotowego zawiasu, z wkładką polietylenową piszczelową zapewniającą stabilność stawu, z możliwością zastosowania klinów pod płytę piszczelową (prostych i kątowych), bloczków uzupełniających ubytki kostne do elementu udowego oraz różnej długości i średnicy przedłużek. Możliwość asymetrycznego mimośrodkowego mocowania przedłużki pod dowolnym kątem w zakresie 360 stopni za pomocą offsetu w min 4 rozmiarach. Ostrze do piły.
Poz. | Przedmiot zamówienia | Jedn.miary | Liczba jednostek miary | Cena jednostkowa netto(zł) | Wartość netto(zł) | Stawka podatku VAT(%) | Wartość podatku VAT(zł) | Wartość brutto (zł) | Numer katalogowy, producent, nazwa produktu
a | b | c | d | e | f=dxe | g | h | i=f+h | j
1 | Element udowy | szt | 5 |  | 0 | 8 | 0 | 0
2 | Element piszczelowy | szt | 5 |  | 0 | 8 | 0 | 0
3 | Wkładka piszczelowa | szt | 5 |  | 0 | 8 | 0 | 0
4 | Przedłużka elementu udowego | szt | 5 |  | 0 | 8 | 0 | 0
5 | Przedłużka elementu piszczelowego | szt | 5 |  | 0 | 8 | 0 | 0
6 | Offset elementu udowego | szt | 5 |  | 0 | 8 | 0 | 0
7 | Element rotacyjny | szt | 5 |  | 0 | 8 | 0 | 0
8 | Podkładka piszczelowa | szt | 5 |  | 0 | 8 | 0 | 0
9 | Bloczek udowy dystalny | szt | 5 |  | 0 | 8 | 0 | 0
10 | Oś | szt | 5 |  | 0 | 8 | 0 | 0
11 | Bumper | szt | 5 |  | 0 | 8 | 0 | 0
12 | Sleeve | szt | 5 |  | 0 | 8 | 0 | 0
13 | Zatyczka | szt | 10 |  | 0 | 8 | 0 | 0
14 | Ostrze do piły | szt | 5 |  | 0 | 8 | 0 | 0
RAZEM : |  |  |  |  | 0 |  | 0 | 0
I. Endoproteza rewizyjna stawu biodrowego.
1. Element krętarzowy - pokryty napylonym tytanem i hydroksyapatytem, cztery offsety, konus V40, możliwość rotacji po założeniu trzpienia 2. Trzpień - tytanowy, modułowy w wersji o kształcie cylindrycznym i wersji o kształcie konikalnym 3. Panewka - Panewka pierwotna, sferyczna wdrukowana z tytanu w technologii 3D. Implant o strukturze przestrzennej, imitujący kość gąbczastą, umożliwiająca przerost tkanką kostną wraz z jej unaczynieniem i unerwieniem, tzw. biointegrację panewki. Współczynnik tarcia 1,2 ; porowatość powierzchni panewki wynosi 76%. Dostępna w opcji pełnej jak i otworowej do dodatkowej fiksacji śrubami. Panewka w rozm. zewnętrznych 42-66mm. W opcji wielootworowej do 72mm. Możliwość zastosowania głowy 36 mm już do panewki 48 mm. Panewka pozwala zastosować wszystkie systemy artykulacyjne : dwumobilny, ceramikę, polietylen. Opcjonalne śruby mocujące pozwalają na fixację kątową w promieniu 37 stopni. 4. Głowa - metalowa o średnicy 22mm, 28mm, 32mm w min. 3 rozmiarach długości szyjki. 5. Wkład polietylenowy – 0 lub 10 stopniowym okapem. 6. Śruba, plug do panewki 3D – śruba o długości 15mm - 60mm ze skokiem co 5mm, plug kompatybilny z panewką w pkt.3
Poz. | Przedmiotzamówienia | Jednostka miary | Liczba jednostek miary | Cena jednostkowa netto (zł) | Wartość netto (zł) | Stawka podatku VAT(%) | Wartość podatku VAT(zł) | Wartość brutto (zł) | Numer katalogowy, producent, nazwa produktu
a | b | c | d | e | f=dxe | g | h | i=f+h | j
1 | Element krętarzowy | Szt. | 2 |  | 0 | 8 | 0 | 0
2 | Trzpień | Szt. | 2 |  | 0 | 8 | 0 | 0
3 | Panewka 3D | Szt. | 2 |  | 0 | 8 | 0 | 0
4 | Głowa metalowa 22, 28,32 mm | Szt. | 2 |  | 0 | 8 | 0 | 0
5 | Wkład polietylenowy | Szt. | 2 |  | 0 | 8 | 0 | 0
6 | Śruba, plug do panewki 3D | Szt. | 2 |  | 0 | 8 | 0 | 0
7 | Ostrze do piły | Szt. | 2 |  | 0 | 8 | 0 | 0
RAZEM : |  |  |  |  | 0 |  | 0 | 0
J. Cement kostny do endoprotez
1. Cement kostny do endoprotez kolana po 40 g. Cement o niskiej gęstości w opakowaniu po 40 g z pięcioletnim okresem gwarancji na sterylność opakowania. 2. Radiologicznie cieniujący cement kostny z Tobramycyną. Opakowanie cementu kostnego ma zawierać dwa sterylnie zapakowane składniki. Jednym ze składników jest ampułka zawierająca 20ml bezbarwnego, łatwopalnego płynnego monomeru. Płyn jest sterylizowany na drodze filtracji membranowej. Drugim składnikiem jest opakowanie 41g sterylnego proszku w tym 1g Tobramycyny (pod postacią siarczanu). Proszek jest sterylizowany promieniowaniem gamma. Sterylne antybiotyki są dodawane do mieszanki cementowej, a następnie pakowane w warunkach sterylnych. Siarczan baru wchodzący w skład cementu kostnego stanowi środek kontrastowy dla badań radiologicznych
Poz. | Przedmiotzamówienia | Jednostka miary | Liczba jednostek miary | Cena jednostkowa netto (zł) | Wartość netto (zł) | Stawka podatku VAT(%) | Wartość podatku VAT(zł) | Wartość brutto (zł) | Numer katalogowy, producent, nazwa produktu
a | b | c | d | e | f=dxe | g | h | i=f+h | j
1 | Cement kostny do endoprotezy kolana - po 40 g bez antybiotyku | szt. | 50 |  | 0 | 8 | 0 | 0
2 | Cement kostny po 40 g z antybiotykiem – tobramycyna | szt. | 100 |  | 0 | 8 | 0 | 0
RAZEM : |  |  |  |  | 0 |  | 0 | 0
K. Wkład antyluksacyjny
System wkładek chromokobaltowych implantowanych w czaszach metalowych panewek bezcementowych dzięki zastosowaniu systemu Innerchange, umozliwających zastosowanie artykulacji dwupłaszczyznowej. Wkładki akceptujące głowy polietylenowe w rozmiarach 42 mm OD do 64 mm OD, wykonane z nowoczesnego ultra usieciowanego polietylenu o wzmocnionej odporności na ścieranie i zwiększonej wytrzymałości mechanicznej.Głowy polietylenowe umożliwiające jednocześnie artykulację wewnętrzną o średnicy 22,2 mm ID i 28 mm ID. Rozmiary wkładek chromokobaltowych: od 36 mm ID do 58mm ID , o możliwości zastosowania głowy polietylenowej o średnicy zewnętrznej 36 mm już w panewce o rozmiarze 44 mm . Zastosowanie możliwe z wkładami polietylenowymi kompatybilnymi z głowami 22 i 28 mm w dowolnej formie materiałowej. Wkład ceramiczny w rozmiarach 28,32 i 36 mm, do zastosowania z panewką pełną bądź z 3-5 dziurami. Jednoelementowy wkład typu constrained do panewki pressfit lub polietylenowa panewka cementowana antyluksacyjna
Poz. | Przedmiot zamówienia | Jedn.miary | Liczba jednostek miary | Cena jednostkowa netto(zł) | Wartość netto(zł) | Stawka podatku VAT(%) | Wartość podatku VAT(zł) | Wartość brutto (zł) | Numer katalogowy, producent, nazwa produktu
a | b | c | d | e | f=dxe | g | h | i=f+h | j
1 | Wkład do artykulacji dwupłaszczyznowej | szt | 1 |  | 0 | 8 | 0 | 0
2 | panewka constrained lub wkład ceramiczny/constrained | szt | 1 |  | 0 | 8 | 0 | 0
3 | wkład polietylenowy | szt | 1 |  | 0 | 8 | 0 | 0
RAZEM : |  |  |  |  | 0 |  | 0 | 0
L. Panewka rewizyjna bezcementowa 3D
Panewka rewizyjna, bezcementowa, anatomiczna wykonana w technologii 3D z wysoce porowatego czystego tytanu z przesunięciem osiowym (offsetem) w centrum rotacji oraz ściętym przednim stropem zmniejszającym ryzyko konfliktu z sąsiadującymi tkankami miękkimi. Budowa panewki umożliwiająca użycie śrub panewkowych oraz dzięki pogrubionemu górnemu stropowi panewki użycie śrub obwodowych skierowanych w stronę kolumny tylnej miednicy. Panewka dostępna dla każdej strony w rozmiarach od 54 mm do 80 mm ze skokiem co 2 mm. Panewka w pełni kompatybilna z wkładkami ceramicznymi, polietylenowymi oraz wkładką dwumobilną. Panewka umożliwia zastosowanie głowy ceramicznej lub CoCr.
Poz. | Przedmiot zamówienia | Jedn.miary | Liczba jednostek miary | Cena jednostkowa netto(zł) | Wartość netto(zł) | Stawka podatku VAT(%) | Wartość podatku VAT(zł) | Wartość brutto (zł) | Numer katalogowy, producent, nazwa produktu
a | b | c | d | e | f=dxe | g | h | i=f+h | j
1 | Panewka rewizyjna 3D | szt | 5 |  | 0 | 8 | 0 | 0
2 | Śruba | szt | 15 |  | 0 | 8 | 0 | 0
RAZEM : |  |  |  |  | 0 |  | 0 | 0
M. Endoproteza poresekcyjna stawu biodrowego i kolanowego
Modularny system endoprotez stosowanych w zabiegach poresekcyjnych i onkologicznych. System zapewnia zaopatrzenie części bliższej i dalszej kości udowej oraz części bliższej kości piszczelowej. W częściach wymagających resekcji kości implant mocowany jest za pomocą trzpieni cementowych lub bezcementowych z możliwością regulacji wielkości resekcji za pomocą elementów przedłużających. System za pomocą elementu łączącego daje możliwość odtworzenia całej długości kości udowej. W obrębie stawu kolanowego element udowy i piszczelowy połączony jest ze sobą zawiasowo za pomocą osi i elementu rotacyjnego pozwalając z stworzenie kolana rotacyjno-zawiasowego. Połączenie jest kompatybilne z endoprotezą rotacyjno – zawiasową , stosowaną w nie uszkodzonej części stawu kolanowego. Elementy protezy muszą być kompatybilne ze sobą i łączone bez użycia śruby za pomocą stożka dające możliwośc szybkiego rozłączenia jej elementów i płynną, bezstopniową ich regulację.
Poz. | Przedmiot zamówienia | Jedn.miary | Liczba jednostek miary | Cena jednostkowa netto(zł) | Wartość netto(zł) | Stawka podatku VAT(%) | Wartość podatku VAT(zł) | Wartość brutto (zł) | Numer katalogowy, producent, nazwa produktu
a | b | c | d | e | f=dxe | g | h | i=f+h | j
1 | Element udowy poresekcyjny: Wykonany ze stopu chromowo – kobaltowego (CoCr) , anatomiczny ( prawy i lewy ) . Element udowy posiadajacy min 2 rozmiary , standardowy i mały. | szt | 1 |  | 0 | 8 | 0 | 0
2 | Element piszczelowy poresekcyjny: Wykonany ze stopu chromowo – kobaltowego (CoCr) , uniwersalny Element piszczelowy posiadajacy min 2 rozmiary , standardowy i mały. | szt | 1 |  | 0 | 8 | 0 | 0
3 | Trzpienie śródszpikowe do systemu poresekcyjnego:Wykonane ze stopu tytanowego bezcementowe długościach 125,150 i 200 mm , średnice od 11 do 19 mm.Cementowane ze stopu chromokobaltowego o długości 102 i 127 mm i srednicach od 8 do 17 mm | szt | 1 |  | 0 | 8 | 0 | 0
4 | Elementy przedłużające o długościach od 30 mm do 80 mm o skoku co 10 mm i w zakresie od 100mm do 220 mm o skoku 20 mm. | szt | 1 |  | 0 | 8 | 0 | 0
5 | Komponenty do zastąpienia części bliższej kości udowej Wykonane z CoCr standardowy i krętarzowy oraz w anatomiczny prawy i lewy montowany bez uzycia śruby. Konus V40 | szt | 1 |  | 0 | 8 | 0 | 0
6 | Element przedłużający w min 2 długościach umożliwiający połączenie elementów biodrowych z kolanowymi lączony za pomocą stożka bezśrubowo | szt | 1 |  | 0 | 8 | 0 | 0
7 | Ostrze do piły | szt | 1 |  | 0 | 8 | 0 | 0
RAZEM : |  |  |  |  | 0 |  | 0 | 0
N | Implanty do traumatologii
Poz. | Przedmiot zamówienia | Jedn.miary | Liczba jednostek miary | Cena jednostkowa netto(zł) | Wartość netto(zł) | Stawka podatku VAT(%) | Wartość podatku VAT(zł) | Wartość brutto (zł) | Numer katalogowy, producent, nazwa produktu
1 | Tytanowy gwóźdź śródszpikowy krótki do złamań przezkrętarzowych kości udowej, kaniulowany, sterylny. Długość gwoździa 180 mm, średnica części bliższej gwoździa 15.5 mm, średnica części dalszej gwoździa 11 mm. Kąt szyjkowo-trzonowy 120°,125° i 130°. Wygięcie gwoździa w części bliższej o wartości 4° na valgus. Śruba antyrotacyjna kompresyjna ø 8 mm | szt. | 50 |  | 0 | 8 | 0 | 0
2 | Tytanowy gwóźdź śródszpikowy długi do złamań przezkrętarzowych kości udowej, kaniulowany, sterylny. Długość gwoździa 280-460 mm ze skokiem co 20 mm, średnica części bliższej gwoździa 15.5 mm, średnica części dalszej gwoździa 11 mm. Kąt szyjkowo-trzonowy 120°,125° i 130°. Wygięcie gwoździa w części bliższej o wartości 4° na valgus. Promień wygięcia trzonu długich gwoździ 1500 mm. Śruba antyrotacyjna kompresyjna ø 8 mm. Gwoździe prawe/lewe. | szt. | 10 |  | 0 | 8 | 0 | 0
3 | Śruba doszyjkowa tytanowa sterylna ø 10.5 mm, dł. 70-120 mm | szt. | 60 |  | 0 | 8 | 0 | 0
4 | Zaślepka tytanowa sterylna, ø 11 mm standardowa i ø 15.5 mm o dł. 5-10 mm | szt. | 60 |  | 0 | 8 | 0 | 0
5 | Śruba blokująca tytanowa, sterylna, ø 5 mm, dł. 25-45 mm ze skokiem co 2.5 mm i 45-90 mm ze skokiem co 5 mm | szt. | 70 |  | 0 | 8 | 0 | 0
6 | Tytanowy gwóźdź śródszpikowy piszczelowy, kaniulowany, sterylny. Długość gwoździa od 240-420 mm ze skokiem co 15 mm, średnica gwoździa 8-15 mm. Możliwość zastosowania kompresji w zakresie do 7 mm. Wygięcie gwoździa w części bliższej o wartości 10° a w części dalszej o wartości 4°. Otwory w cześci dalszej w odległości 5, 15 i 25 mm od końca gwoździa. Możliwość zastosowania celownika z dostępu nadrzepkowego. | szt. | 1 |  | 0 | 8 | 0 | 0
7 | Śruba blokująca tytanowa, sterylna, pełny gwint, ø 4 mm o długości 20-60 mm ze skokiem co 5 mm i ø 5 mm o długości 25-60 mm ze skokiem co 2.5 mm i 60-120 mm ze skokiem co 5 mm | szt. | 4 |  | 0 | 8 | 0 | 0
8 | Śruba kompresyjna tytanowa, sterylna, ø 8 mm | szt. | 1 |  | 0 | 8 | 0 | 0
9 | Zaślepka tytanowa sterylna ø 8 mm standardowa oraz ø 11.5 mm i dł. 5-35 mm | szt. | 1 |  | 0 | 8 | 0 | 0
10 | Tytanowy gwóźdź śródszpikowy udowy, kaniulowany, sterylny. Długość gwoździa od 240-480 mm ze skokiem co 20 mm, średnica gwoździa 9-15 mm. Gwóźdź anatomiczny postępujący o promieniu zagięcia od 750 do 1350mm. Możliwość zastosowania kompresji w zakresie do 10 mm. Najbardziej dystalny otwór znajduje się 10 mm od końca gwoździa. Dystalnie gwóźdź posiada 4 otwory, w tym jeden owalny pozwalające na blokowane w dwóch płaszczyznach. | szt. | 1 |  | 0 | 8 | 0 | 0
11 | Śruba główna ciągnąca tytanowa, kaniulowana, sterylna ø 6.5 mm, dł. śruby 65-130 mm | szt. | 2 |  | 0 | 8 | 0 | 0
12 | Śruba blokująca tytanowa z gwintowanym łbem, sterylna, ø 5 mm, dł. 25-60 mm ze skokiem co 2.5 mm, 60-120 mm ze skokiem co 5mm. | szt. | 4 |  | 0 | 8 | 0 | 0
13 | Zaślepka tytanowa, sterylna, ø 8 mm standardowa oraz ø 13 mm o długości 5-20 mm | szt. | 1 |  | 0 | 8 | 0 | 0
14 | Śruba kompresyjna, ø 5.5 mm | szt. | 1 |  | 0 | 8 | 0 | 0
15 | Śruba blokująca tytanowa z gwintowanym łbem, posiadająca 3 różne średnice trzonu, dł. Śruby 30-100mm | szt. | 1 |  | 0 | 8 | 0 | 0
16 | Śruba ustalająca, sterylna, ø 8 mm | szt. | 1 |  | 0 | 8 | 0 | 0
17 | Tytanowy gwóźdź śródszpikowy ramienny proksymalny, kaniulowany, sterylny. Blokowany w części bliższej w 4 płaszczyznach. Otwory w bliższej części gwoździa gwintowane. Długość gwoździa 150 mm oraz 220-300 mm ze skokiem co 20 mm, średnica części bliższej gwoździa 10 mm, a części dalszej gwoździa 8 mm. Wygięcie gwoździa w części bliższej o wartości 6°. Możliwość dynamizacji w części dalszej gwoździa. Gwoździe prawe/lewe | szt. | 1 |  | 0 | 8 | 0 | 0
18 | Śruba blokująca tytanowa, sterylna ø 4 i ø 5 mm, dł. 25-60 mm | szt. | 6 |  | 0 | 8 | 0 | 0
19 | Zaślepka tytanowa sterylna ø 6 mm standardowa i ø 10 mm o dł. 2-4 mm | szt. | 1 |  | 0 | 8 | 0 | 0
20 | Tytanowy gwóźdź śródszpikowy do artrodezy stawu skokowego, kaniulowany, sterylny. Długość gwoździa 150, 200 i 300 mm. Średnica gwoździa 10-12 mm. Wygięcie gwoździa w części dalszej o wartości 5° na valgus. Gwoździe prawe/lewe. | szt. | 1 |  | 0 | 8 | 0 | 0
21 | Śruba blokująca tytanowa, sterylna ø 5 mm, dł. 25-120 mm ze skokiem co 2.5 mm | szt. | 5 |  | 0 | 8 | 0 | 0
22 | Śruba kompresyjna tytanowa, sterylna ø 8 mm i dł. 14.5 mm | szt. | 1 |  | 0 | 8 | 0 | 0
23 | Zaślepka tytanowa, sterylna ø 8 mm standardowa (o dł. 4 mm) oraz ø 12 mm i o dł. 5-15 mm | szt. | 1 |  | 0 | 8 | 0 | 0
24 | Tytanowa płyta ukształtowana anatomicznie do bliższej nasady kości piszczelowej, boczna, prawa i lewa. Ilość otworów w trzonie: od 2 do 22. Długości płyty: od 95 do 355 mm. W części nasadowej płyty 5 otworów gwintowanych pod śruby blokowane ø 4.0 mm (w tym otwór podpórkowy pod śrubę blokowaną ø 4.0 mm skierowaną we fragment tylno-przyśrodkowy) oraz dwa otwory niegwintowane. W trzonie płyty otwory uniwersalne pod śruby korowe ø 3.5 mm, śruby gąbczaste ø 4.0 mm lub pod śruby blokowane ø 4.0 mm. Grubość płyty 3.3 mm. W trzonie płyty otwory do wprowadzenia drutów Kirschnera. Możliwość zastosowania przeziernego celownika | szt. | 1 |  | 0 | 8 | 0 | 0
25 | Tytanowa płyta ukształtowana anatomicznie do bliższej nasady kości piszczelowej, przyśrodkowa (może być również umieszczona tylno-przyśrodkowo), prawa i lewa. Ilość otworów w trzonie: od 4 do 22. Długości płyty: od 71 do 305 mm. W części nasadowej płyty 4 otwory gwintowane pod śruby blokowane ø 4.0 mm i 1 otwór niegwintowany. W trzonie płyty otwory uniwersalne pod śruby korowe ø 3.5 mm, śruby gąbczaste ø 4.0 mm lub pod śruby blokowane ø 4.0 mm. Grubość płyty w części trzonowej 3.3 mm a w części nasadowej 2.4 mm. W nasadzie i trzonie płyty otwory do wprowadzenia drutów Kirschnera | szt. | 1 |  | 0 | 8 | 0 | 0
26 | Tytanowa płyta ukształtowana anatomicznie do dalszej nasady kości piszczelowej, przyśrodkowa, prawa i lewa. Ilość otworów w trzonie: od 4 do 22. Długość płyty: od 97 do 331 mm. W części nasadowej płyty 7 otworów gwintowanych pod śruby blokowane ø 4.0 mm i 1 otwór niegwintowany. W trzonie płyty otwory uniwersalne pod śruby korowe ø 3.5 mm, śruby gąbczaste ø 4.0 mm lub pod śruby blokowane ø 4.0 mm. Grubość płyty w części trzonowej 3.0 mm, w części nasadowej 2.3 mm a na końcu części nasadowej 1.3 mm. W trzonie płyty otwory do wprowadzenia drutów Kirschnera. | szt. | 1 |  | 0 | 8 | 0 | 0
27 | Tytanowa płyta ukształtowana anatomicznie do dalszej nasady kości piszczelowej, przednioboczna, prawa lub lewa. Ilość otworów w trzonie: od 4 do 20. Długość płyty: od 102 do 305 mm. W części nasadowej płyty 7 otworów gwintowanych pod śruby blokowane ø 4.0 mm (w tym otwór podpórkowy pod śrubę blokowaną ø 4.0 mm skierowaną w kostkę przyśrodkową) i 3 otwory niegwintowane z możliwością zastosowania śrub korowych ø 3.5 mm oraz ø 2.7 mm. W trzonie płyty otwory uniwersalne pod śruby korowe ø 3.5 mm, śruby gąbczaste ø 4.0 mm lub pod śruby blokowane ø 4.0 mm. Grubość płyty w części trzonowej 3.3 mm, w części nasadowej 2.3 mm a na końcu części nasadowej 1.3 mm. W trzonie płyty otwory do wprowadzenia drutów Kirschnera. | szt. | 1 |  | 0 | 8 | 0 | 0
28 | Tytanowa płyta prosta blokująco-kompresyjna 4 mm. Otwory pod śruby korowe ø 3.5 mm, śruby gąbczaste ø 4.0 mm oraz śruby blokowane ø 4.0 mm. Ilość otworów: od 2 do 20. Długości płyt: od 32 do 266 mm. Na płycie otwory do wprowadzenia drutów Kirschnera | szt. | 1 |  | 0 | 8 | 0 | 0
29 | Tytanowa śruba blokująca ø 4.0 mm, dł. 14-95 mm, gniazdo śrubokręta T15 | szt. | 8 |  | 0 | 8 | 0 | 0
30 | Tytanowa śruba korowa ø 3.5 mm, dł. 14-95 mm, gniazdo śrubokręta T15 | szt. | 1 |  | 0 | 8 | 0 | 0
31 | Tytanowa śruba gąbczasta ø 4.0 mm (częściowo lub w pełni gwintowana), dł. 14-70 mm, gniazdo śrubokręta T15 | szt. | 1 |  | 0 | 8 | 0 | 0
32 | Tytanowa płyta ukształtowana anatomicznie do dalszej nasady kości udowej, boczna, prawa lub lewa. Ilość otworów w trzonie od 4 do 20. Długość płyty od 130 mm do 415 mm. Promień wygięcia płyty 1.8 m. W części nasadowej płyty 6 otworów gwintowanych pod śruby blokowane ø 5.0 mm ustawione pod kątem 97 stopni w stosunku do trzonu płyty oraz 2 otwory niegwintowane. W trzonie płyty otwory uniwersalne pod śruby korowe ø 4.5 mm, śruby gąbczaste ø 6.0 mm lub śruby blokowane ø 5.0 mm. Grubość płyty w części trzonowej 5.3 mm a w części nasadowej 3.7 mm. W trzonie płyty otwory do wprowadzenia drutów Kirschnera. Możliwość zastosowania przeziernego celownika | szt. | 1 |  | 0 | 8 | 0 | 0
33 | Tytanowa płyta prosta blokująco-kompresyjna 5 mm, wąska. Otwory pod śruby korowe ø 4.5 mm, śruby gąbczaste ø 6.0 mm oraz śruby blokowane ø 5 mm. Ilość otworów: od 2 do 22. Długości płyt: od 43 mm do 403 mm. Na płycie otwory do wprowadzenia drutów Kirschnera | szt. | 1 |  | 0 | 8 | 0 | 0
34 | Tytanowa płyta prosta blokująco-kompresyjna 5 mm, szeroka. Otwory pod śruby korowe ø 4.5 mm, śruby gąbczaste ø 6.0 mm oraz śruby blokowane ø 5 mm. Ilość otworów: od 6 do 22. Długości płyt: od 119 mm do 407 mm. Na płycie otwory do wprowadzenia drutów Kirschnera | szt. | 1 |  | 0 | 8 | 0 | 0
35 | Zaślepka z przelotką do kabla 5 mm tytan | szt. | 2 |  | 0 | 8 | 0 | 0
36 | Zaślepka 5 mm tytan | szt. | 1 |  | 0 | 8 | 0 | 0
37 | AXSOS Titanium kabel z zaciskiem i oliwką Vitallium | szt. | 2 |  | 0 | 8 | 0 | 0
38 | Tytanowa śruba blokująca ø 5.0 mm, dł. 14-95 mm, gniazdo śrubokręta T20 | szt. | 8 |  | 0 | 8 | 0 | 0
39 | Tytanowa śruba korowa ø 4.5 mm, dł. 14-150 mm, gniazdo śrubokręta T20 | szt. | 1 |  | 0 | 8 | 0 | 0
40 | Tytanowa śruba gąbczasta ø 6.0 mm (dł. gwintu 16 mm, 32 mm lub pełny), dł. śruby 20-150 mm, gniazdo śrubokręta T20 | szt. | 1 |  | 0 | 8 | 0 | 0
41 | Tytanowe płytki anatomiczne do zespoleń kości stopy, śródstopia, kości piętowej, grubość płytek 1.0-1.5 mm, kształty: H, prostokątna, szeroka prosta, T, wygięta, L, ukośna T, 3D, piętowa standardowa i siatkowa. Otwory niegwintowane do śrub o średnicy 2.7 mm i 3.5 mm korowych i blokowanych z nagwintowanymi głowami, które blokują się w płycie przez plastyczne wytworzenie gwintu w trakcie wkręcania, bez konieczności stosowania śrubokrętu dynamometrycznego. Możliwość ustawienia kąta wprowadzenia śruby blokowanej w zakresie +/- 15° | szt. | 1 |  | 0 | 8 | 0 | 0
42 | Śruba blokowana tytanowa ø 2.7 mm, T8, dł. 8-50 mm | szt. | 2 |  | 0 | 8 | 0 | 0
43 | Śruba korowa tytanowa ø 2.7 mm, T8, dł. 8-50 mm | szt. | 2 |  | 0 | 8 | 0 | 0
44 | Śruba blokowana tytanowa ø 3.5 mm, T10, dł. 8-70 mm | szt. | 2 |  | 0 | 8 | 0 | 0
45 | Śruba korowa tytanowa ø 3.5 mm, T10, dł. 8-70 mm | szt. | 2 |  | 0 | 8 | 0 | 0
46 | Tytanowe płytki anatomiczne do zespoleń kości stopy (kompresyjne uniwersalne, typu MTP, Lapidus i Lisfranc), grubość płytek 1.5 mm. Otwory niegwintowane do śrub o średnicy 2.4 mm, 2.7 mm i 3.5 mm korowych i blokowanych z nagwintowanymi głowami, które blokują się w płycie przez plastyczne wytworzenie gwintu w trakcie wkręcania, bez konieczności stosowania śrubokrętu dynamometrycznego. Możliwość ustawienia kąta wprowadzenia śruby blokowanej w zakresie +/- 15° | szt. | 1 |  | 0 | 8 | 0 | 0
47 | Śruba kompresyjna tytanowa, ø 3.6 mm, T8, dł. 20-44 mm | szt. | 1 |  | 0 | 8 | 0 | 0
48 | Śruba kompresyjna tytanowa, ø 4.1 mm, T10, dł. 20-70 mm | szt. | 1 |  | 0 | 8 | 0 | 0
49 | Śruba blokowana tytanowa, ø 2.4 mm, dł. 8-38 mm | szt. | 1 |  | 0 | 8 | 0 | 0
50 | Śruba korowa tytanowa, ø 2.4 mm, dł. 8-38 mm | szt. | 1 |  | 0 | 8 | 0 | 0
51 | Śruba blokowana tytanowa ø 2.7 mm, T8, dł. 8-50 mm | szt. | 1 |  | 0 | 8 | 0 | 0
52 | Śruba korowa tytanowa ø 2.7 mm, T8, dł. 8-50 mm | szt. | 1 |  | 0 | 8 | 0 | 0
53 | Śruba blokowana tytanowa ø 3.5 mm, T10, dł. 8-70 mm | szt. | 1 |  | 0 | 8 | 0 | 0
54 | Śruba korowa tytanowa ø 3.5 mm, T10, dł. 8-70 mm | szt. | 1 |  | 0 | 8 | 0 | 0
55 | MINI FRAGMENT podkładka T8, T6 | szt. | 1 |  | 0 | 8 | 0 | 0
56 | Płyta wąska 2.4 mm T8 4-10 otw | szt. | 1 |  | 0 | 8 | 0 | 0
57 | Płyta wąska 2.4 mm T8 20 otw | szt. | 1 |  | 0 | 8 | 0 | 0
58 | Płyta wąska T 2.4 mm T8 | szt. | 1 |  | 0 | 8 | 0 | 0
59 | Płyta wąska T 2.4 mm T8 | szt. | 1 |  | 0 | 8 | 0 | 0
60 | Płyta wąska Y 2.4 mm T8 | szt. | 1 |  | 0 | 8 | 0 | 0
61 | Płyta wąska trójkąt 2.4 mm T8 | szt. | 1 |  | 0 | 8 | 0 | 0
62 | Płyta profilowa 2.4 mm T8 | szt. | 1 |  | 0 | 8 | 0 | 0
63 | Płyta szeroka 2.4 mm T8 | szt. | 1 |  | 0 | 8 | 0 | 0
64 | Płyta wąska blok 2.7 mm T8 | szt. | 1 |  | 0 | 8 | 0 | 0
65 | Płyta wąska blok T 2.7 mm T8 | szt. | 1 |  | 0 | 8 | 0 | 0
66 | Płyta wąska blok Y 2.7 mm T8 | szt. | 1 |  | 0 | 8 | 0 | 0
67 | Płyta szeroka trójkąt blok 2.7 mm T8 | szt. | 1 |  | 0 | 8 | 0 | 0
68 | Płyta szeroka blok 2.7 mm T8 | szt. | 1 |  | 0 | 8 | 0 | 0
69 | Śruba blokowana tytanowa, ø 2.4 mm, dł. 8-38 mm | szt. | 1 |  | 0 | 8 | 0 | 0
70 | Śruba korowa tytanowa, ø 2.4 mm, dł. 8-38 mm | szt. | 1 |  | 0 | 8 | 0 | 0
71 | Śruba blokowana tytanowa ø 2.7 mm, T8, dł. 8-50 mm | szt. | 1 |  | 0 | 8 | 0 | 0
72 | Śruba korowa tytanowa ø 2.7 mm, T8, dł. 8-50 mm | szt. | 1 |  | 0 | 8 | 0 | 0
73 | Śruba blokowana 2.0 mm T6 | szt. | 1 |  | 0 | 8 | 0 | 0
74 | Śruba korowa 2.0 mm T6 | szt. | 1 |  | 0 | 8 | 0 | 0
75 | Płyta wąska 2.0 mm T6 4-10 otw | szt. | 1 |  | 0 | 8 | 0 | 0
76 | Płyta wąska 2.0 mm T6 20 otw | szt. | 1 |  | 0 | 8 | 0 | 0
77 | Płyta wąska T 2.0 mm T6 | szt. | 1 |  | 0 | 8 | 0 | 0
78 | Płyta profilowa 2.0 mm T6 | szt. | 1 |  | 0 | 8 | 0 | 0
79 | Płyta szeroka 2.0 mm T6 | szt. | 1 |  | 0 | 8 | 0 | 0
80 | Tytanowe płytki do zespoleń złamań nasady dalszej kości promieniowej, anatomiczne i uniwersalne dłoniowe, grzbietowe oraz kolumnowe promieniowe i łokciowe, z otworami niegwintowanymi do śrub i kołków o średnicy 2.0 mm, 2.4 mm i 2.7 mm korowych i blokowanych z nagwintowanymi głowami, które blokują się w płycie przez plastyczne wytworzenie gwintu w otworze w trakcie wkręcania, bez konieczności stosowania śrubokrętu dynamometrycznego. Możliwość ustawienia kąta wprowadzenia śruby blokowanej w zakresie +/- 15° | szt. | 1 |  | 0 | 8 | 0 | 0
81 | Tytanowe płytki do zespoleń złamań nasady dalszej kości promieniowej, anatomiczne dłoniowe przedłużone, z otworami niegwintowanymi do śrub o średnicy 2.0 mm, 2.4 mm i 2.7 mm korowych i blokowanych z nagwintowanymi głowami, które blokują się w płycie przez plastyczne wytworzenie gwintu w otworze w trakcie wkręcania, bez konieczności stosowania śrubokrętu dynamometrycznego. Możliwość ustawienia kąta wprowadzenia śruby blokowanej w zakresie +/- 15° | szt. | 1 |  | 0 | 8 | 0 | 0
82 | Śruba blokowana tytanowa, ø 2.4 mm, dł. 8-38 mm | szt. | 2 |  | 0 | 8 | 0 | 0
83 | Śruba korowa tytanowa, ø 2.4 mm, dł. 8-38 mm | szt. | 2 |  | 0 | 8 | 0 | 0
84 | Śruba blokowana tytanowa, ø 2.7 mm, dł. 8-50 mm | szt. | 2 |  | 0 | 8 | 0 | 0
85 | Śruba korowa tytanowa ø 2.7 mm, dł. 8-50 mm | szt. | 2 |  | 0 | 8 | 0 | 0
86 | Tytanowa dwugwintowa śruba kaniulowana ø 2.0 mm, samotnąca i samogwintująca, kaniulacja ø 1.05 mm, trzon śruby ø 1.6 mm, głowa śruby ø 3.0 mm, długość śruby 10-30 mm w odstępach co 2 mm, gniazdo śrubokręta w rozmiarze T7 | szt. | 1 |  | 0 | 8 | 0 | 0
87 | Tytanowa dwugwintowa śruba kaniulowana ø 2.5 mm, samotnąca i samogwintująca, kaniulacja ø 1.05 mm, trzon śruby ø 1.8 mm, głowa śruby ø 3.3 mm, długość śruby 10-30 mm w odstępach co 2 mm, gniazdo śrubokręta w rozmiarze T7 | szt. | 1 |  | 0 | 8 | 0 | 0
88 | Tytanowa dwugwintowa śruba kaniulowana ø 3.0 mm, samotnąca i samogwintująca, długość śruby 12-40 mm w odstępach co 2 mm, gniazdo śrubokręta w rozmiarze T10 | szt. | 1 |  | 0 | 8 | 0 | 0
89 | Tytanowa dwugwintowa śruba kaniulowana ø 4.0 mm, samotnąca i samogwintująca, długość śruby 20-50 mm w odstępach co 2 mm, gniazdo śrubokręta w rozmiarze T10 | szt. | 1 |  | 0 | 8 | 0 | 0
RAZEM : |  |  |  |  | 0 |  | 0 | 0
Uwagi do części N | Poz. 1 - 5: Wykonawca utworzy bank implantów Poz. 6 - 86: Wykonawca zapewni instrumentarium oraz implanty na czas zabiegów po wcześniejszym zgłoszeniu zapotrzebowania przez Zamawiającego.
O.
Poz. | Przedmiot zamówienia | Jedn.miary | Ilość zestawów x Ilość miesięcy | Cena jednostkowa netto(zł) | Wartość netto(zł) | Stawka podatku VAT(%) | Wartość podatku VAT(zł) | Wartość brutto (zł) | xxx
1 | Obsługa serwisowa napędów ortopedycznych | zestaw | 2 x 12 |  | 0 | 8 | 0 | 0
RAZEM :
Suma łącznie:
Obsługa serwisowa obejmuje:
1. Nielimitowana ilość napraw sprzętu objętego umową (pod warunkiem użytkowania zgodnie z IFU).
2. Jeśli produkt objęty umową serwisową nie może być naprawiony, zostanie wymieniony na fabrycznie nowy.
3. Roczny przegląd techniczny, wraz z wpisem do paszportu.
4. Bezpłatny sprzęt zastępczy na czas naprawy.
5. Bezpłatny transport uszkodzonych urządzeń do i z naprawy.
6. Doradztwo techniczne dla personelu medycznego oraz technicznego szpitala.
7. Priorytetowa naprawa, wyłącznie w użyciem oryginalnych i nowych części zamiennych Stryker.
8. Każda naprawa zakończona pełnym cyklem testowym zgodnie z zaleceniami producenta
Zamawiający wymaga zapewnienia stałej dostępności ustalonych produktów w odpowiedniej ilości na potrzeby zabiegowe Placówki leczniczej wraz z instrumentarium