## Arkusz1
Załącznik Nr 2 do SWZ
Uszczegółowienie pozycji nr 669 z kosztorysu dla zadania Nr 1
Nazwa | Specyfikacja | ilość | Cena jedn. netto | Suma netto
Kotary grodzące
Kotara grodząca | Kotary do zawieszenia na konstrukcji szynowej, składająca się z siatki osłonowej bezwęzłowej, wykonanej z polipropylenu. Grubość splotu 2,3mm 3,0mm, 4,0mm 4,75mm, oczko 12x12 cm; 10x10cm. Tkaniny ograniczającej widoczność o gramaturze 200g/m2.- siatka ograniczająca widoczność na wysokość 3m, powyżej 3m siatka o konstrukcji oczek 10cm na 10cm, montowana pod sam sufit. | 2
Torowisko kotary | Torowisko o napędzie i sterowaniu elektrycznym. | 2
Piłka ręczna
Bramki | Bramki do piłki ręcznej profesjonalne aluminiowe (3 x 2 m) z łukami składanymi Rama wykonana w całości (naroża bramki spawane na stałe). - Haki mocujące siatkę wykonane są z tworzywa sztucznego. Wszystkie elementy poza ramą główną są cynkowane. - Składana konstrukcja łuków umożliwiająca szybki montaż i demontaż oraz magazynowanie bramek. - Mocowanie do podłoża hali przez przykręcenie w dolnej części łuku śrubami mocującymi do uchwytów zamocowanych na stałe w posadzce (cztery punkty mocowania na jedną bramkę). Głębokości bramki 100 cm dołem, 80 cm górą. | 2
Marki talerzykowe | Zestaw talerzyków do zamontowania bramki na posadzce hali sportowej, zestaw uchwytów na 1 parę bramek. | 8
Siatka do bramki | Siatki do piłki ręcznej standard z piłkochwytem, grubość splotu siatki 4 mm Głębokości bramki 100 cm dołem, 80 cm górą. | 2
Koszykówka - boisko głowne
Konstrukcja z napędem elektrycznym | -mocowane do dźwigarów, na konstrukcji podstropowej o napędzie elektrycznym (silnik i system sterowania), z modułem zdalnego sterowania, z mechanizmem umożliwiającym regulowanie wysokości zawieszenia tablicy, - konstrukcja podwieszana tablic z napędem elektrycznym mocowana do konstrukcji nośnej stropu hali sportowej, wykonana z profili stalowych zamkniętych, gwarantujących pełną stabilność poszczególnych elementów przy działaniu występujących obciążeń. Konstrukcja mocująca tablicę opuszczana i podnoszona za pomocą linek stalowych nawijanych na bęben silnika elektrycznego o napięciu 220V P=410W. Po opuszczeniu tablica układa się w pozycji pionowej (wysokość obręczy w stosunku do podłoża - 3,05 m). Sterowanie silnikami za pomocą przycisków sterowniczych umieszczonych w kasetach. | 2
Tablica do koszykówki z zegare 24 sek | Tablica do koszykówki profesjonalna, szkło akrylowe o wymiarach 105x180cm o grubości 10 mm, na ramie metalowej, osłona dolnej krawędzi tablicy 105 x 180 cm, | 2
Obręcz do koszykówki | Obręcz do koszykówki uchylna z siłownikami gazowymi. | 2
Siatka do obręczy | Siatka do obręczy, sznur 5 mm | 2
Koszykówka - boczne kosze
Tablica do koszykówki | Tablica do koszykówki profesjonalna o wymiarach 105x180 cm o grubości 10 mm, na ramie metalowej. Osłona dolnej krawędzi tablicy 105 x 180 cm. | 4
Mechanizm regulacyjny | - konstrukcja na stałe do koszykówki mocowana bezpośrednio do ściany - tablica mocowana jest do ramy stałej , która montowana jest bezpośrednio do konstrukcji nośnej obiektu (ściana, słup itp.). Przeznaczona jest do mocowania wszystkich rodzajów tablic. - wykonana z profili stalowych zamkniętych, malowanych lakierem proszkowym - wysięg konstrukcji mieści się w zakresie od 30cm do 100m. - mechanizm regulacji wysokości tablicy 105x180 cm w zakresie 305-260 cm | 4
Obręcz do koszykówki | Obręcz do koszykówki uchylna z zastosowaniem sprężyn i prowadnic | 4
Siatka do obręczy | Siatka do obręczy, sznur 3 mm | 4
Siatkówka - boisko główne
Słupki aluminiowe | - Słupki do siatkówki aluminiowe, owalne, profesjonalne z naciągiem wewnętrznym blokowanym mimośrodowo, płynna regulacja wysokości siatki, korbka składana, chowana w słupku. Regulacja wysokości siatki jest bardzo wygodna, przesuwanie naciągu i blokowanie położenia dokonywane jest wspólnym wygodnym uchwytem. Blokowanie wysokości naciągu (siatki)dokonywane jest poprzez zacisk mimośrodowy z wkładką teflonową. - Słupki przystosowane do 6-punktowego zamocowania boków siatki. - Koniec linki naprężającej siatkę dołączany jest do wyprowadzonego fragmentu linki za pomocą szybkozłącza, co zapewnia bardzo wygodne zakładanie siatki do słupków. | 2
Tuleja montażowa | - Tuleja montażowa słupka aluminiowego profesjonalnego, L=400 mm | 2
Rama podłogowa z deklem | Przeznaczona do montażu w posadzce hali sportowej. Umożliwia należyte zabezpieczenie otworów po zdemontowaniu słupków. | 2
Osłony słupków | Osłony słupków profesjonalnych do siatkówki (gąbka o grubości 5 cm pokryta skadenem na konstrukcji wzmacniającej) zapinane na rzepy | 2
Siatka i antenki | Siatka do siatkówki turniejowa z antenkami, obszyta z czterech stron taśmą, kolor czarny z antenkami | 1
Wieszak na siatke | Uniwersalny wieszak do przechowywania zwiniętej siatki do siatkówki | 1
Stanoisko sędziowskie | Stanowisko sędziowskie do siatkówki z regulacją wysokości podestu, oparciem i podstawką do pisania | 1
Siatkówka - boiska boczne
Słupki aluminiowe | - Słupki do siatkówki aluminiowe, owalne, profesjonalne z naciągiem wewnętrznym blokowanym mimośrodowo, płynna regulacja wysokości siatki, korbka składana, chowana w słupku. Regulacja wysokości siatki jest bardzo wygodna, przesuwanie naciągu i blokowanie położenia dokonywane jest wspólnym wygodnym uchwytem. Blokowanie wysokości naciągu (siatki) dokonywane jest poprzez zacisk mimośrodowy z wkładką teflonową. - Słupki zostały przystosowane do 6-punktowego zamocowania boków siatki. - Koniec linki naprężającej siatkę dołączany jest do wyprowadzonego fragmentu linki za pomocą szybkozłącza, co zapewnia bardzo wygodne zakładanie siatki do słupków. | 4
Tuleja montażowa | Tuleja montażowa słupka aluminiowego profesjonalnego, L=400 mm. Montaż tulei w podłożu boiska do siatkówki. | 4
Rama podłogowa z deklem | Przeznaczona do montażu w posadzce hali sportowej. Umożliwia należyte zabezpieczenie otworów po zdemontowaniu słupków. | 4
Osłony słupków | Osłony słupków profesjonalnych do siatkówki (gąbka o grubości 5 cm pokryta skadenem na konstrukcji wzmacniającej) zapinane na rzepy | 4
Siatka i antenki | Siatka do siatkówki turniejowa z antenkami, obszyta z czterech stron taśmą, kolor czarny z antenkami | 2
Wieszak na siatke | Uniwersalny wieszak do przechowywania zwiniętej siatki do siatkówki | 2
Stanoisko sędziowskie | Stanowisko sędziowskie do siatkówki z regulacją wysokości podestu, oparciem i podstawką do pisania. | 2
Linie boiska
Malowanie lini na płycie boiska | Malowanie linii na płycie boiska Szerokości linii boisk: - boisko do piłki ręcznej - wszystkie linie szerokości 5 cm, szerokość linii bramkowych- 8 cm, - boisko do koszykówki - wszystkie linie szerokości 5 cm, - boisko główne do siatkówki - wszystkie linie szerokości 5 cm, - boiska prostopadłe do siatkówki – wszystkie linie szerokości 3 cm. Zaleca się wyróżnić innym kolorem boiska prostopadłe do siatkówki. | 1
Drabinki gimnastyczne
Drabinka gimnstyczna przyścienna 90x300cm | Drabinka gimnastyczna H=3,0 m przyścienna 70 x 300 cm − Montaż drabinki (łącznie z elementami montażowymi) − Boki wykonane z drewna iglastego lub liściastego − Szczeble z drewna pełnego − Malowana lakierem bezbarwnym − Mocowana do ściany | 60
Wspornik mocujący drabinke | Wsporniki umożliwiające montaż drabinek gimnastycznych | 200
Ławki gimnastyczne 2m | Ławki gimnastyczne dł=2,0 m: − Ławki z drewna iglastego, nogi drewniane muszą posiadają gumowe stopki. Wsporniki stalowe łączące elementy ławki muszą usztywniać konstrukcję zapewniając stabilność oraz bezpieczeństwo eksploatacji. − Wszystkie krawędzie płyty, belki oraz nóg muszą być zaokrąglone. Ławka posiada stały zaczep umożliwiający zawieszanie na drabinkę, drążek lub skrzynię gimnastyczną. Po odwróceniu - belka ławki o szerokości ok. 10 cm powinna służyć jako równoważnia. | 10
Piłkochwyty | Piłkochwyty na ścianie szczytowej: − Siatka ochronna na ściany szczytowe polipropylenowa z obciążeniem dolnej krawędzi o wymiarach 4 sztuki (piłkochwyty dwudzielne), oczka 100x 100 mm, gr. Splotu 2-3 mm, kolor do uzgodnienia − Montaż piłkochwytów na hali sportowej (łącznie z elementami montażowymi - wsporniki, olinowanie, karabińczyki teflonowe). | 2
Maszyna sprzątająca TVX T15B | • rama nośna ze stali nierdzewnej, • zbiorniki z tworzywa odpornego na obicia i uderzenia. Dane techniczne: • Moc silnika szczotki: 1500 W • Moc silnika ssawy: 1000 W • Zasilanie: 230 V • Szerokość szczotki: 450 mm • Szerokość padu: 16" • Zasięg pracy: 1600 m2/h / długość przewodu: 21 m • Ciężar: 57 kg • Wymiary: 470 x 890 x 1180 mm | 1
Ławki szatniowe z wieszakami | Ławki szatniowe z wieszakami. Siedzisko, oparcie i wieszak, wykonane z lakierowanych listew drewnianych. − Wysokość siedziska 57 cm, szerokość 34 cm − Stelaż ławki, wykonać z rury okrągłej oraz profilu zamkniętych o przekroju prostokątnym, malowany proszkowo – profil 38x1,8mm − Zamontowane wieszaki podwójne w odległości od siebie około 20 cm. | 38
Tablica wyników | Przeznaczenie - gry zespołowe (koszykówka, siatkówka, piłka ręczna, futsal, unihokej), daje możliwość organizacji profesjonalnych rozgrywek. Możliwość programowalne nazwy drużyn oraz numerów zawodników (0-99); punkty indywidualne zawodników. Standardowo zegary 24/14 sekund umieszczone na oddzielnych tablicach wyemitują koniec czasu akcji. wymiary tablicy: 3150x2000x65 mm wymiary tablic 24/14 SEKUND: 500x400x65 mm wyświetlane PARAMETRY: - czas gry z dokładnością do 0,1 sek. - czas rzeczywisty - wskaźnik zatrzymania czasu - wskaźnik zagrywki - wynik gry (od 0 do 199) - numer części meczu (od 0 do 9) - faule drużynowe - faule indywidualne - przerwy na żądanie - wynik w setach - koniec czasu akcji – odliczanie 24/14 sekund na oddzielnych tablicach - czas kar - historia setów - time-out sygnał dźwiękowy: tak widoczność tablicy: do 80 m obudowa: obudowa PVC, płyta czołowa – poliwęglan anty-refleksyjny, odporny na uderzenia piłką wysokość modułów LED: 220 mm, 150 mm, 130 mm diody led: super-jasne kąt świecenia: 120 stopni ilość kolorów LED: 2 (czerwony i żółty) zasilanie: 230v / 50 HZ sterowanie: bezprzewodowe lub przewodowe – konsola sterownicza z wbudowanym akumulatorem i wyświetlaczem LCD. | 1
Tablice 24sek | Tablica wyników – 230V, wys. liter 22 i 12,5 cm: Zegar 24 – sekundowy – 40/50/10 cm, wys. liter 22 cm, 230V. Wielkość tablic 24 sek.: 450 x 350 x 100 mm | 6
Sprzęt sportowy gimnastyczny
Materac gimnastyczny | Materac gimnastyczny 120/200/10 cm, z anty- poślizgiem, z uchwytami, pokrycie górne z materiału PCV o właściwościach antypoślizgowych oraz przyjaznego dla skóry, spód materaca – materiał antypoślizgowy eliminujący przesuwanie się materaca, narożniki dodatkowo wzmocnione, wsad materaca z pianki t-25, z certyfikatem bezpieczeństwa ”B”. | 20
Skrzynia gimnastyczna | Skrzynia gimnastyczna – 7 częściowa z wózkiem, pokrycie – skaj, segmenty skrzyni wykonane ze sklejki liściastej, narożniki i czopy z drewna twardego, elementy skręcane i klejone, spełniająca wymogi normy EN 916. | 1
Odskocznia gimnastyczna treningowa | Odskocznia gimnastyczna treningowa - o konstrukcji ze sklejki liściastej. | 1
Równoważnia gimnastyczna | Równoważnia gimnastyczna niska 3mb – belka wykonana z drewna iglastego klejonego, pokryta materiałem antypoślizgowym skóropodobnym, z parą niskich drewnianych nóg. | 3
Kozioł gimnastyczny | Kozioł gimnastyczny – korpus kozła z drewna klejonego pokrytego otuliną elastyczną i sztuczną skórą, z nogami drewnianymi, z regulacją wysokości, nogi zabezpieczone stopkami z tworzywa sztucznego, dwie z nóg wyposażone w kółka transportowe, spełniający wymogi normy EN 12196. | 1
Drążek gimnastyczny | -Drążek gimnastyczny dł. 360 cm – z drewna klejonego równoległo warstwowo – profil okrągły, na wspornikach stalowych nierdzewnych matowych. | 1
Wózek do przewozu materacy i sprzętu | Wózek do przewozu materacy gimnastycznych i pozostałego sprzętu gimnastycznego. Wymiary 200x100x125 cm, maksymalne obciążenie 250 kg. Przystosowany do przewozu max. 10 sztuk materacy. Wózek wykonany z profili stalowych malowanych lakierem proszkowym z czterema kółkami obrotowymi. | 1
Lina 7m | Lina sznurkowa długość 7m zawieszona na konstrukcji szynowej, mocowana do konstrukcji dachowej. | 1
Drabinka sznurowa 6m | Drabinka sznurkowa długość 6m zawieszona na konstrukcji szynowej, mocowana do konstrukcji dachowej. | 1
Wspornik do mocowania liny | Wspornik do mocowania liny | 1
Wspornik do mocowania drabinki | Wspornik do mocowania drabinki | 1
Pokój trenera plus pomieszczenie magazynowe
Biurko | Profesjonalne, przeznaczone do obsługi pomieszczeń administracyjnych o dużej intensywności użytkowania. Blat biurka gr. 22-25 mm, z płyty wiórowej, uszlachetnionej laminatem wielowarstwowym typu HPL, odpornym na zarysowania, wilgoć, wysoką temperaturę. Blat z możliwością regulacji wysokości (65-85cm), nogi z profili stalowych, mocowane do belki lub stelaża blatu. Kontenery ruchome pod biurko – z 3 szufladami, o wysuwie min. 90%, z zabezp. p .wysunięciu, szuflady na prowadnicach łożyskowych, wkłady szuflad w całości ze stali lub z tworzywa sztucznego o dopuszczalnym obciążenia min. 25 kg, z zamkiem centralnym. | 1
Krzesło | Nośność 130 kg, z siedziskiem szerokości 47 cm i głębokości 49 cm obite tkaniną, oparcie wysokości 53 cm z siatki, zagłówek z regulacją wysokości, mechanizm bujania z regulacją przeciwwagi, podłokietniki z tworzywa sztucznego, kółka do miękkich podłóg. | 1
Regały magazynowe | Regały magazynowe z profili stalowych ocynkowanych, malowanych proszkowo. Regały z półkami z możliwością regulacji wysokości, regały dostosowane przewidywanego obciążenia, montowane i osadzone wg zaleceń producenta. Wymiary 40x100 cm, wys. 200 cm. | 12
Meble metalowe | Meble metalowe z blachy stalowej ocynk., malowane proszkowo, wyposażone w zamki z wkł. patnt. Ww wyposażenie z jednej linii wzorniczej, wysokiej jakości, z linii profesjonalnych, przeznaczonych do obsługi pomieszczeń użyteczności publicznej (o dużej intensywności użytkowania). Szafka ubraniowa czterodrzwiowa, wymiar całkowity 180x117x49 cm, zamki na klucz w systemie klucza master. W każdej szafce półka górna, drążek, podwójny haczyk plastikowy na drążku, podwójny haczyk metalowy na ściance, przegroda pionowa dzieląca szafkę na dwie równe części. W drzwiach pefroracja zapewniająca wentylacje szafki. | 4
Mała lodówka | Mała lodówka niezbędna do przechowywania okładów chłodzących potrzebnych w razie kontuzji. Wymiary 48x45x85 cm. | 1
Lustra | Lustra nad umywalkami – lustra klejone – zabezpieczone folią, 60/40 cm, w ramie stalowej nierdzewnej matowej, mocowane do ścian w układzie poziomym; | 13
Lustra dla niepełnosprawnych | Lustra do wc dla osób niepełnosprawnych. Wymiary 58x85 cm z rączką x 12.4 cm. Mocowanie niewidoczne przy pomocy śrub. | 2
Toaletowe odświeżacze powietrza | Toaletowe odświeżacze powietrza instalowane w przedsionkach toalet, uruchamiane mechanicznie (poprzez zamknięcie drzwi), zamykane na kluczyk. | 9
Siedziska z tworzywa sztucznego | Siedziska sportowe na trybuny należy zabudować siedziska mocowane w dwóch punktach o przybliżonych wymiarach – szerokość minimum 44 cm, wysokość minimum 30 cm, głębokość minimum 35 cm. Siedziska winny spełniać wytyczne PZPN, UEFA i FIFA. | 144
|  |  | Suma | 0
…………………
(data, podpis )
UWAGA:
1. Załącznik należy złożyć wraz z ofertą,
2. Dokument należy złożyć formie, postaci elektronicznej.