## Roboty rem.-bud
| KOSZTORYS OFERTOWY NA REMONT POMIESZCZEŃ KAS BILETOWYCH | [8 empty] | Nr sprawy: | DZP-3413/01/2022
[10 empty] | Nazwa dokumentu: | Załącznik nr 2a do SWZ
[10 empty] | Data dokumentu: | 22.06.2022 r.
| Numer pozycji przedmiaru | Numer CPV | Numer specyfikacji | Opis robót | j.m. | Ilość | Razem | Cena jednostkowa netto | Wartość netto
| 1 | 2 | 3 | 4 | 5 | 6 | 7 | 8 | 9
Dział 1. Remont pomieszczeń - Pokój nr 115 RACHUBA
Lp. | 1: Roboty remontowo-budowlane
PRZEDMIAR:
1 | 1: 1.1 PRACE ROZBIÓRKOWE
1 d.1 | 1: 1 d.1.1; 2: 45110000-1; 3: 6.1; 4: Demontaż okładzin z płyt gipsowo-kartonowych ścian i przedścianek przy powierzchni demontażu do 5 m2 - okładzina pojedyncza
|  |  |  | (1,34 + 1,06 + 2,52 + 4,34 + 0,42 + 0,84 + 9,8 + 0,76 + 4,82 + 10,39 + 4,37 + 0,72 + 1,19 + 0,74 + 0,8 + 0,8 + 0,8 + 0,41 + 0,72) * 2 | m2 | 93.68
[6 empty] | RAZEM | 93.68 |  | 0
2 d.1 | 1: 2 d.1.1; 2: 45110000-2; 3: 6.1; 4: Usunięcie izolacji termicznej lub akustycznej ścianek działowych i przedścianek z płyt gipsowo-kartonowych przy powierzchni rozbiórki do 5 m2 o grubości do 8 cm
|  |  |  | 1,34 + 1,06 + 2,52 + 4,34 + 0,42 + 0,84 + 9,8 + 0,76 + 4,82 + 10,39 + 4,37 + 0,72 + 1,19 + 0,74 + 0,8 + 0,8 + 0,8 + 0,41 + 0,72 | m2 | 46.84
[6 empty] | RAZEM | 46.84 |  | 0
3 d.1 | 1: 3 d.1.1; 2: 45110000-1; 3: 6.1; 4: Demontaż szkieletu pojedynczego ścianek działowych i przedścianek z płyt gipsowo-kartonowych przy powierzchni demontażu do 5 m2 - rozstaw słupków do 50 cm
|  |  |  | 1,34 + 1,06 + 2,52 + 4,34 + 0,42 + 0,84 + 9,8 + 0,76 + 4,82 + 10,39 + 4,37 + 0,72 + 1,19 + 0,74 + 0,8 + 0,8 + 0,8 + 0,41 + 0,72 | m2 | 46.84
[6 empty] | RAZEM | 46.84 |  | 0
4 d.1 | 1: 4 d.1.1; 2: 45110000-1; 3: 6.1; 4: Demontaż okładzin z płyt gipsowo-kartonowych obudowy sufitu lub sufitu podwieszonego przy powierzchni demontażu ponad 5 m2 - okładzina pojedyncza
|  |  |  | 80,13 + 4,14 | m2 | 84.27
[6 empty] | RAZEM | 84.27 |  | 0
5 d.1 | 1: 5 d.1.1; 2: 45110000-1; 3: 6.1; 4: Demontaż rusztu krzyżowego obudowy poddaszy z płyt gipsowo-kartonowych przy powierzchni demontażu ponad 5 m2 - rozstaw profili do 50 cm
|  |  |  | 80,13 + 4,14 | m2 | 84.27
[6 empty] | RAZEM | 84.27 |  | 0
6 d.1 | 1: 6 d.1.1; 2: 45110000-1; 3: 6.1; 4: Demontaż okładzin z płyt gipsowo-kartonowych obudowy pionów instalacyjnych, słupów i belek przy powierzchni demontażu ponad 2 m2 - okładzina pojedyncza
|  |  |  | 7,06 + 1,82 + 1,82 | m2 | 10.7
[6 empty] | RAZEM | 10.7 |  | 0
7 d.1 | 1: 7 d.1.1; 2: 45110000-1; 3: 6.1; 4: Demontaż rusztu obudowy pionów instalacyjnych, słupów i belek z płyt gipsowo-kartonowych przy powierzchni demontażu do 2 m2 - rozstaw profili do 30 cm
|  |  |  | 7,06 + 1,82 + 1,82 | m2 | 10.7
[6 empty] | RAZEM | 10.7 |  | 0
8 d.1 | 1: 8 d.1.1; 2: 45110000-1; 3: 6.1; 4: Demontaż okładzin z płyt gipsowo-kartonowych ścian i przedścianek przy powierzchni demontażu do 5 m2 - okładzina pojedyncza
|  |  |  | 24.58 | m2 | 24.58
[6 empty] | RAZEM | 24.58 |  | 0
9 d.1 | 1: 9 d.1.1; 2: 45262500-6; 3: 6.1; 4: Rozebranie murów z bloczków z betonu komórkowego w budynkach o wysokości do 9 m (do 2 kondygnacji) na zaprawie cementowej
|  |  |  | 0.8 | m3 | 0.8
[6 empty] | RAZEM | 0.8 |  | 0
10 d.1 | 1: 10 d.1.1; 2: 45110000-1; 3: 6.1; 4: Demontaż tablic rozdzielczych z osprzętem modułowym - 3 rzędy osprzętu
|  |  |  | 1 | szt. | 1
[6 empty] | RAZEM | 1 |  | 0
11 d.1 | 1: 11 d.1.1; 2: 45110000-1; 3: 6.1; 4: Demontaż przewodów układanych pod tynkiem wtynkowych, płaskich lub kabelkowych okrągłych - zweryfikować przedmiar na budowie
|  |  |  | 80 | m | 80
[6 empty] | RAZEM | 80 |  | 0
12 d.1 | 1: 12 d.1.1; 2: 45110000-1; 3: 6.1; 4: Demontaż przewodów kabelkowych o łącznym przekroju żył do 7.5 mm2 wciąganych w rury instalacyjne - zweryfikować przedmiar na budowie
|  |  |  | 50 | m | 50
[6 empty] | RAZEM | 50 |  | 0
13 d.1 | 1: 13.d 1.1; 2: 45262500-6; 3: 6.1; 4: Wykucie bruzd dla przewodów wtynkowych - zweryfikować przedmiar na budowie
|  |  |  | 8,53 + 10,14 + 11,68 + 12,57 + 11,17 + 11,81 + 13,42 + 17,01 + 8 + 12 + 20 | m | 136.33
|  |  |  | 18 | m | 18
|  |  |  | 25 + 240 + 25 + 150 + 30 | m | 470
[6 empty] | RAZEM | 624.33 |  | 0
14 d.1 | 1: 14.d 1.1; 2: 45410000-4; 3: 6.1; 4: Zaprawienie bruzd o szerokości do 5 cm - zweryfikować przedmiar na budowie
|  |  |  | 8,53 + 10,14 + 11,68 + 12,57 + 11,17 + 11,81 + 13,42 + 17,01 + 8 + 12 | m | 116.33
|  |  |  | 18 | m | 18
|  |  |  | 25 + 240 + 25 + 150 + 30 | m | 470
[6 empty] | RAZEM | 604.33 |  | 0
15 d.1 | 1: 15 d.1.1; 2: 45110000-1; 3: 6.1; 4: Transport gruzu z terenu rozbiórki przy ręcznym załadowaniu i wyładowaniu samochodem skrzyniowym na odległość 8 km
|  |  |  | 5 | m3 | 5
[6 empty] | RAZEM | 5 |  | 0
|  |  |  | Razem 1.1 |  |  |  |  | 0
2 | 1: 1.2 SUCHA ZABUDOWA, TYNKI
16 d.2 | 1: 1 d.1.2; 2: 45410000-4; 3: 6.2.3; 4: Tynki jednowarstwowe wewnętrzne z gipsu tynkarskiego Nidalit gr. 10 mm wykonywane mechanicznie na ścianach na podłożu ceramicznym
|  |  |  | 24.58 | m2 | 24.58
[6 empty] | RAZEM | 24.58 |  | 0
17 d.2 | 1: 2 d.1.2; 2: 45410000-4; 3: 6.2.3; 4: Tynki jednowarstwowe wewnętrzne z gipsu tynkarskiego Nidalit gr. 10 mm wykonywane mechanicznie na ścianach - dodatek za pogrubienie o 5 mm
|  |  |  | 24.58 | m2 | 24.58
[6 empty] | RAZEM | 24.58 |  | 0
18 d.2 | 1: 3 d.1.2; 2: 45262321-7; 3: 6.3.2; 4: Naprawa posadzki cementowej z zatarciem na gładko o powierzchni do 0.50 m2 w jednym miejscu
|  |  |  | 25 | miejsc. | 25
[6 empty] | RAZEM | 25 |  | 0
19 d.2 | 1: 4 d.1.2; 2: 45421141-4; 3: 6.6; 4: Ścianki działowe z płyt gipsowo-kartonowych RIGIPS 4PRO na pojedynczej metalowej konstrukcji nośnej grubości 100 mm, z pokryciem obustronnym dwuwarstwowym (system 3.40.06) Ścianki o pow.mniejszej niż 5 m2.
|  |  |  | 3,11 + 6,44 + 8,2 + 1,96 + 5,6 + 3,7 + 2,24 + 3,7 + 0,82 + 0,72 + 0,8 + 0,72 + 0,67 | m2 | 38.68
[6 empty] | RAZEM | 38.68 |  | 0
20 d.2 | 1: 5 d.1.2; 2: 45421141-4; 3: 6.6; 4: Przygotowanie otworów w ściankach działowych z profili UA 100 pod montaż drzwi i naświetli
|  |  |  | 2 | szt. | 2
[6 empty] | RAZEM | 2 |  | 0
21 d.2 | 1: 6 d.1.2; 2: 45421141-4; 3: 6.6; 4: Sufit podwieszany z płyt gipsowo-kartonowych RIGIPS RIGIMETR 4PRO na konstrukcji krzyżowej dwupoziomowej z profili CD 60 ULTRASTIL; pokrycie dwuwarstwowe, odporność ogniowa EI 30 (REI 30) (system 4.10.15)
|  |  |  | 80,13 + 4,14 | m2 | 84.27
[6 empty] | RAZEM | 84.27 |  | 0
22 d.2 | 1: 7 d.1.2; 2: 45410000-5; 3: 6.2.3; 4: Zaprawienie bruzd o szerokości do 10 cm
|  |  |  | 26 | m | 26
[6 empty] | RAZEM | 26 |  | 0
23 d.2 | 1: 8 d.1.2; 2: 45410000-5; 3: 6.2.3; 4: Wewnętrzne gładzie gipsowe dwuwarstwowe na ścianach z płyt gipsowych
|  |  |  | 71,93 + 64,65 + 2,6 + 43,43 + 13,27 + 0,8 + 0,75 + 1,38 + 1,6 + 28,81 | m2 | 229.22
|  |  |  | 80,13 + 4,14 + 4 | m2 | 88.27
[6 empty] | RAZEM | 317.49 |  | 0
24 d.2 | 1: 9 d.1.2; 2: 45442100-8; 3: 6.5; 4: Dwukrotne malowanie farbami emulsyjnymi powierzchni wewnętrznych - podłoży gipsowych z gruntowaniem - farba biała
|  |  |  | 8,01 + 41,8 + 0,7 + 0,68 + 0,62 + 0,61 + 15,12 + 2,83 + 1,2 + 1,2 + 0,91 + 1,21 + 4,89 | m2 | 79.78
|  |  |  | 80,13 + 4,14 + 4 | m2 | 88.27
[6 empty] | RAZEM | 168.05 |  | 0
25 d.2 | 1: 10.d 1.2; 2: 45442100-8; 3: 6.5; 4: Dwukrotne malowanie farbami emulsyjnymi powierzchni wewnętrznych - podłoży gipsowych z gruntowaniem - ściany kolor
|  |  |  | 17,42 + 2,94 + 1,18 + 1,19 + 16,6 + 8,99 + 2,27 + 8,09 + 15,65 + 6,44 + 1,49 + 1,48 + 0,91 + 1,21 + 0,63 + 0,72 - (2,83 + 1,2 + 1,2 + 0,91 + 1,21) | m2 | 79.86
[6 empty] | RAZEM | 79.86 |  | 0
|  |  |  | Razem 1.2 |  |  |  |  | 0
3 | 1: 1.3 OKŁADZINY
26 d.3 | 1: 1 d.1.3; 2: 45431000-7; 3: 6,4; 4: Dodatek za wykonanie ukośnej linii oddzielającej płytki o różnej kolorystyce
|  |  |  | 9,92 * 2 | m | 19.84
[6 empty] | RAZEM | 19.84 |  | 0
27 d.3 | 1: 2 d.1.3; 2: 45431000-7; 3: 6,4; 4: Dodatek za ręczne przycinanie płytek o kształtach nieregularnych gdy krawędź powierzchni nie jest linią prostą
|  |  |  | 9,92 * 2 | m | 19.84
[6 empty] | RAZEM | 19.84 |  | 0
28 d.3 | 1: 3 d.1.3; 2: 45431000-7; 3: 6,4; 4: Dodatek za czyszczenie płytek
|  |  |  | 24,64 + 81,36 + 25,09 | m2 | 131.09
[6 empty] | RAZEM | 131.09 |  | 0
29 d.3 | 1: 4 d.1.3; 2: 45431000-7; 3: 6,4; 4: Wypełnienie szczeliny dylatacyjnej elastyczną jednoskładnikową masą spoinującą przy szerokości spoiny 6 mm
|  |  |  | 9.92 | m | 9.92
[6 empty] | RAZEM | 9.92 |  | 0
30 d.3 | 1: 5 d.1.3; 2: 45431000-7; 3: 6,4; 4: Obsadzenie kątowników ochronnych stanowiących późniejszą krawędź dylatacji w zaprawie klejowej
|  |  |  | 5.05 | m | 5.05
[6 empty] | RAZEM | 5.05 |  | 0
31 d.3 | 1: 6 d.1.3; 2: 45431000-7; 3: 6,4; 4: Wycinanie otworów w okładzinach ceramicznych Płytki typu gres.
|  |  |  | 8 | szt. | 8
[6 empty] | RAZEM | 8 |  | 0
32 d.3 | 1: 7 d.1.3; 2: 45431000-7; 3: 6,4; 4: Wiercenie otworów o średnicy do 10 mm w okładzinach ceramicznych
|  |  |  | 12 | szt. | 12
[6 empty] | RAZEM | 12 |  | 0
33 d.3 | 1: 8 d.1.3; 2: 45431000-7; 3: 6,4; 4: Przygotowanie podłoża pod wykonanie okładzin ściennych - dwukrotne gruntowanie podłoża pod kleje cementowe
|  |  |  | 24,64 + 81,36 + 25,09 | m2 | 131.09
[6 empty] | RAZEM | 131.09 |  | 0
34 d.3 | 1: 9 d.1.3; 2: 45431000-7; 3: 6,4; 4: Okładziny ścienne z płytek z kamieni sztucznych o regularnych kształtach na zaprawie klejowej cienkowarstwowej; płytki o wymiarach 60x120 cm
|  |  |  | 24.64 | m2 | 24.64
[6 empty] | RAZEM | 24.64 |  | 0
35 d.3 | 1: 10 d.1.3; 2: 45431000-7; 3: 6,4; 4: Przygotowanie podłoża pod wykonanie okładzin podłogowych - oczyszczenie i zmycie podłoża
|  |  |  | 81.36 | m2 | 81.36
[6 empty] | RAZEM | 81.36 |  | 0
36 d.3 | 1: 11 d.1.3; 2: 45431000-7; 3: 6,4; 4: Przygotowanie podłoża pod wykonanie okładzin podłogowych - dwukrotne gruntowanie podłoża pod kleje cementowe
|  |  |  | 81.36 | m2 | 81.36
[6 empty] | RAZEM | 81.36 |  | 0
37 d.3 | 1: 12 d.1.3; 2: 45431000-7; 3: 6,4; 4: Okładziny podłogowe z płytek z kamieni sztucznych o regularnych kształtach na zaprawie klejowej cienkowarstwowej; płytki o wymiarach 60x120 cm
|  |  |  | 81.36 | m2 | 81.36
[6 empty] | RAZEM | 81.36 |  | 0
38 d.3 | 1: 13 d.1.3; 2: 45431000-7; 3: 6,4; 4: Dodatek za spoinowanie we wzory zaprawą o różnych kolorach
|  |  |  | 81.36 | m2 | 81.36
[6 empty] | RAZEM | 81.36 |  | 0
39 d.3 | 1: 14 d.1.3; 2: 45431000-7; 3: 6,4; 4: Dodatek za naniesienie mineralnej warstwy sczepnej na spód płytek
|  |  |  | 25.09 | m2 | 25.09
|  |  |  | 81.36 | m2 | 81.36
|  |  |  | 24.64 | m2 | 24.64
[6 empty] | RAZEM | 131.09 |  | 0
40 d.3 | 1: 15 d.1.3; 2: 45431000-7; 3: 6.4; 4: Dodatek za wykonanie ukośnej linii oddzielającej płytki o różnej kolorystyce
|  |  |  | 9.92 | m | 9.92
[6 empty] | RAZEM | 9.92 |  | 0
41 d.3 | 1: 16 d.1.3; 2: 45431000-7; 3: 6.4; 4: Dodatek za ręczne przycinanie płytek o kształtach nieregularnych gdy krawędź powierzchni jest linią prostą
|  |  |  | 18,75 + 2 * 2,2 | m | 23.15
[6 empty] | RAZEM | 23.15 |  | 0
42 d.3 | 1: 17 d.1.3; 2: 45431000-7; 3: 6.4; 4: Okładziny ścienne z płytek z kamieni sztucznych o regularnych kształtach układanych we wzory na zaprawie klejowej cienkowarstwowej; płytki o wymiarach 30x60 cm
|  |  |  | 1,63 + 3,98 + 7,25 + 0,62 + 10,03 + 1,58 | m2 | 25.09
[6 empty] | RAZEM | 25.09 |  | 0
| 18 d.1.3 | 45450000-6 | 6.4 | Dostawa i montaż lustra o wymiarach 120cm x102 cm; osadzonego na kleju i zlicowanego z linią płytek
|  |  |  | 1,20x1,02 | m2 | 1.44
[6 empty] | RAZEM | 1.44 |  | 0
43 d.3 | 1: 19 d.1.3; 2: 45431000-7; 3: 6.4; 4: Cokoły z płytek z kamieni sztucznych o wym. pozostałych o wys. do 150 mm układanych na klej cienkowarstwowy na ścianach
|  |  |  | 97.84 | m | 97.84
[6 empty] | RAZEM | 97.84 |  | 0
44 d.3 | 1: 20 d.1.3; 2: 45431000-7; 3: 6.4; 4: Wypełnienie narożników jednoskładnikową masą silikonową
|  |  |  | 97.84 | m | 97.84
[6 empty] | RAZEM | 97.84 |  | 0
45 d.3 | 1: 21 d.1.3; 2: 45320000-6; 3: 6.2.2; 4: Izolacja pionowa przeciwwilgociowa o gr. 2 mm ze szlamów uszczelniających nakładanych ręcznie na wyrównanym podłożu
|  |  |  | 4.28 | m2 | 4.28
[6 empty] | RAZEM | 4.28 |  | 0
46 d.3 | 1: 22 d.1.3; 2: 45320000-6; 3: 6.2.2; 4: Izolacja pozioma przeciwwilgociowa o gr. 2 mm ze szlamów uszczelniających nakładanych ręcznie na wyrównanym podłożu
|  |  |  | 4.03 | m2 | 4.03
[6 empty] | RAZEM | 4.03 |  | 0
|  |  |  | Razem 1.3 |  |  |  |  | 0
4 | 1: 1.4 BIAŁY MONTAŻ
47 d.4 | 1: 1 d.1.4; 2: 45330000-9; 3: 6.9; 4: Montaż stelaży pod umywalki o ciężarze do 25 kg
|  |  |  | 2 | szt. | 2
[6 empty] | RAZEM | 2 |  | 0
48 d.4 | 1: 2 d.1.4; 2: 45330000-9; 3: 6.9; 4: Obsadzenie drobnych elementów w okładzinie ceramicznej mocowanych przy użyciu 4 wkrętów lub haków
|  |  |  | 4 | szt. | 4
[6 empty] | RAZEM | 4 |  | 0
49 d.4 | 1: 3 d.1.4; 2: 45330000-9; 3: 6.9; 4: Urządzenia sanitarne na elemencie montażowym - ustęp wiszący z deską wolnoopadającą.
|  |  |  | 1 | kpl. | 1
[6 empty] | RAZEM | 1 |  | 0
50 d.4 | 1: 4 d.1.4; 2: 45330000-9; 3: 6.9; 4: Urządzenia sanitarne na elemencie montażowym - umywalka wisząca
|  |  |  | 1 | kpl. | 1
[6 empty] | RAZEM | 1 |  | 0
51 d.4 | 1: 5 d.1.4; 2: 45330000-9; 3: 6.9; 4: Baterie umywalkowe w wykonaniu standardowym, luksusowym lub termostatycznym montowane na obrzeżu
|  |  |  | 2 | szt. | 2
[6 empty] | RAZEM | 2 |  | 0
52 d.4 | 1: 6 d.1.4; 2: 45262600-7; 3: 6.9; 4: Szafka pod umywalkę w przedsionku WC
|  |  |  | 1 | kpl. | 1
[6 empty] | RAZEM | 1 |  | 0
53 d.4 | 1: 7 d.1.4; 2: 45330000-9; 3: 6.9; 4: Zawory kulowe i zwrotne przelotowe, gwintowane do wody zimnej lub ciepłej o śr. nominalnej 20 mm
|  |  |  | 6 | szt. | 6
[6 empty] | RAZEM | 6 |  | 0
54 d.4 | 1: 8 d.1.4; 2: 45330000-9; 3: 6.9; 4: Umywalki pojedyncze porcelanowe z syfonem gruszkowym
|  |  |  | 1 | kpl. | 1
[6 empty] | RAZEM | 1 |  | 0
55 d.4 | 1: 9 d.1.4; 2: 45330000-9; 3: 6.9; 4: Montaż zestawu instalacyjnego przeznaczonego do mocowania do masywnej ściany murowanej i obudowania jej lekkimi ściankami osłonowymi z płyt g-k
|  |  |  | 1 | kpl. | 1
[6 empty] | RAZEM | 1 |  | 0
56 d.4 | 1: 10 d.1.4; 2: 45330000-9; 3: 6.9; 4: Przyciski do spłuczek podtynkowych
|  |  |  | 1 | kpl. | 1
[6 empty] | RAZEM | 1 |  | 0
|  |  |  | Razem 1.4 |  |  |  |  | 0
5 | 1: 1.5 INSTALACJA WOD-KAN i CO
57 d.5 | 1: 1 d 1.5; 2: 45330000-9; 3: 6.8; 4: Demontaż przewodów kanalizacyjnych z rur z tworzyw sztucznych o śr. 32-50 mm
|  |  |  | 2,81 + 1,54 + 1,36 + 1,5 | m | 7.21
[6 empty] | RAZEM | 7.21 |  | 0
58 d.5 | 1: 2 d 1.5; 2: 45330000-9; 3: 6.8; 4: Demontaż przewodów kanalizacyjnych z rur z tworzyw sztucznych o śr. 50-100 mm
|  |  |  | 3.09 | m | 3.09
[6 empty] | RAZEM | 3.09 |  | 0
59 d.5 | 1: 3 d 1.5; 2: 45330000-9; 3: 6.8; 4: Demontaż rurociągów
|  |  |  | 3,83 * 3 + 1,75 * 3 + 3,28 * 3 + 2,03 * 3 + 1,63 + 2,05 * 3 | m | 40.45
[6 empty] | RAZEM | 40.45 |  | 0
60 d.5 | 1: 4 d 1.5; 2: 45330000-9; 3: 6.8; 4: Demontaż podejścia odpływowego z rur z PVC o śr. 50 mm
|  |  |  | 8 | szt. | 8
[6 empty] | RAZEM | 8 |  | 0
61 d.5 | 1: 5 d 1.5; 2: 45330000-9; 3: 6.8; 4: Demontaż podejścia odpływowego z rur z PVC o śr. 110 mm
|  |  |  | 1 | szt. | 1
[6 empty] | RAZEM | 1 |  | 0
62 d.5 | 1: 6 d 1.5; 2: 45330000-9; 3: 6.8; 4: Demontaż podejść wody ciepłej i zimnej
|  |  |  | 10 | msc | 10
[6 empty] | RAZEM | 10 |  | 0
63 d.5 | 1: 7 d 1.5; 2: 45330000-9; 3: 6.8; 4: Demontaż grzejnika stalowego dwupłytowego
|  |  |  | 2 | kpl. | 2
[6 empty] | RAZEM | 2 |  | 0
64 d.5 | 1: 8 d 1.5; 2: 45330000-9; 3: 6.8; 4: Demontaż grzejników żeliwnych o powierzchni grzejnej 7.5-10 m2
|  |  |  | 1 | zesp. | 1
[6 empty] | RAZEM | 1 |  | 0
65 d.5 | 1: 9 d 1.5; 2: 45330000-9; 3: 6.8; 4: Demontaż grzejników żeliwnych o powierzchni grzejnej do 2.5 m2
|  |  |  | 1 | zesp. | 1
[6 empty] | RAZEM | 1 |  | 0
66 d.5 | 1: 10 d 1.5; 2: 45330000-9; 3: 6.8; 4: Wymiana rur przyłącznych do grzejnika żeliwnego członowego, stalowego płytowego i konwektora o złączach gwintowanych o śr. 20-32 mm
|  |  |  | 1 | kpl. | 1
Obmiar dodatkowy: łączna długość
|  |  |  | 1 | m | 1
|  |  |  | ilość przyłączy |  | RAZEM | 1
|  |  |  | łączna długość |  | RAZEM | 1 |  | 0
67 d.5 | 1: 11 d 1.5; 2: 45330000-9; 3: 6.8; 4: Wstawienie odgałęzienia z rur stalowych o śr. 25-32 mm
|  |  |  | 2 | szt. | 2
[6 empty] | RAZEM | 2 |  | 0
68 d.5 | 1: 12 d 1.5; 2: 45330000-9; 3: 6.8; 4: Wymiana odcinka rury stalowej o połączeniach gwintowanych o śr. 25 mm
|  |  |  | 2 | msc. | 2
|  |  |  | Obmiar dodatkowy: łączna długość | m
|  |  |  | 2 | m | 2
|  |  |  | ilość odcinków |  | RAZEM | 2
|  |  |  | łączna długość |  | RAZEM | 2 |  | 0
69 d.5 | 1: 13 d 1.5; 2: 45330000-9; 3: 6.8; 4: Demontaż rurociągu stalowego czarnego o połączeniach spawanych o śr. 25 mm
|  |  |  | 2 | m | 2
[6 empty] | RAZEM | 2 |  | 0
70 d.5 | 1: 14 d 1.5; 2: 45330000-9; 3: 6.8; 4: Demontaż zaworu grzejnikowego lub dwuzłączki o śr. 25-32 mm
|  |  |  | 10 | szt. | 10
[6 empty] | RAZEM | 10 |  | 0
71 d.5 | 1: 15 d 1.5; 2: 45330000-9; 3: 6.8; 4: Przecinanie rur stalowych o śr. 25 mm
|  |  |  | 4 | szt. | 4
[6 empty] | RAZEM | 4 |  | 0
72 d.5 | 1: 16 d 1.5; 2: 45330000-9; 3: 6.8; 4: Grzejniki stalowe dwupłytowe o wysokości 600-900 mm i długości do 1600 mm
|  |  |  | 1 | szt. | 1
[6 empty] | RAZEM | 1 |  | 0
73 d.5 | 1: 17 d 1.5; 2: 45330000-9; 3: 6.8; 4: Grzejniki stalowe dwupłytowe o wysokości 300-500 mm i długości do 1600 mm
|  |  |  | 1 | szt. | 1
[6 empty] | RAZEM | 1 |  | 0
74 d.5 | 1: 18 d 1.5; 2: 45330000-9; 3: 6.8; 4: Grzejniki stalowe łazienkowe o wysokości do 800 mm
|  |  |  | 1 | szt. | 1
[6 empty] | RAZEM | 1 |  | 0
75 d.5 | 1: 19 d 1.5; 2: 45330000-9; 3: 6.8; 4: Zawory grzejnikowe o śr. nominalnej 20 mm
|  |  |  | 10 | szt. | 10
[6 empty] | RAZEM | 10 |  | 0
76 d.5 | 1: 20 d 1.5; 2: 45330000-9; 3: 6.8; 4: Rurociągi w instalacjach c.o. z tworzyw sztucznych o śr. zewnętrznej 25 mm o połączeniach zgrzewanych na ścianach w budynkach
|  |  |  | 5,92 + 8,45 + 1,5 + 1,5 | m | 17.37
[6 empty] | RAZEM | 17.37 |  | 0
77 d.5 | 1: 21 d 1.5; 2: 45330000-9; 3: 6.8; 4: Rurociągi z tworzyw sztucznych (PP, PE, PB) o śr. zewnętrznej 20 mm o połączeniach zgrzewanych, na ścianach w budynkach mieszkalnych
|  |  |  | 6 | m | 6
[6 empty] | RAZEM | 6 |  | 0
78 d.5 | 1: 22 d 1.5; 2: 45330000-9; 3: 6.8; 4: Otuliny termoizolacyjne z pianki PE z nacięciem wzdłużnym gr. 6 mm; śr. zewn. rurociągu 28 mm
|  |  |  | 5,92 + 8,45 + 1,5 + 1,5 | m | 17.37
[6 empty] | RAZEM | 17.37 |  | 0
79 d.5 | 1: 23 d 1.5; 2: 45330000-9; 3: 6.8; 4: Otuliny termoizolacyjne z pianki PE z nacięciem wzdłużnym gr. 6 mm; śr. zewn. rurociągu 22 mm
|  |  |  | 6 | m | 6
[6 empty] | RAZEM | 6 |  | 0
80 d.5 | 1: 24 d 1.5; 2: 45330000-9; 3: 6.8; 4: Wodomierze śrubowe o śr. nominalnej 50 mm - demontaż
|  |  |  | 1 | kpl. | 1
[6 empty] | RAZEM | 1 |  | 0
81 d.5 | 1: 25 d 1.5; 2: 45330000-9; 3: 6.8; 4: Wodomierze śrubowe o śr. nominalnej 50 mm - montaż
|  |  |  | 1 | kpl. | 1
[6 empty] | RAZEM | 1 |  | 0
82 d.5 | 1: 26 d 1.5; 2: 45330000-9; 3: 6.8; 4: Podejścia odpływowe z rur o śr. zewn. 100 mm o połączeniach klejowo-skurczowych na ścianach
|  |  |  | 1 | podej. | 1
[6 empty] | RAZEM | 1 |  | 0
83 d.5 | 1: 27 d 1.5; 2: 45330000-9; 3: 6.8; 4: Podejścia odpływowe z rur o śr. zewn. 50 mm o połączeniach wciskowo-skurczowych na ścianach
|  |  |  | 2 | podej. | 2
[6 empty] | RAZEM | 2 |  | 0
84 d.5 | 1: 28 d 1.5; 2: 45330000-9; 3: 6.8; 4: Montaż rurociągów kanalizacyjnych o śr. rur 50 mm na ścianach w budynkach niemieszkaniowych
|  |  |  | 4 | m | 4
[6 empty] | RAZEM | 4 |  | 0
85 d.5 | 1: 29 d 1.5; 2: 45330000-9; 3: 6.8; 4: Regulatory temperatury do grzejników o śr. 20 mm
|  |  |  | 5 | szt. | 5
[6 empty] | RAZEM | 5 |  | 0
86 d.5 | 1: 30 d 1.5; 2: 45330000-9; 3: 6.8; 4: Zawory grzejnikowe o śr. 20 mm
|  |  |  | 5 | szt. | 5
[6 empty] | RAZEM | 5 |  | 0
87 d.5 | 1: 31 d 1.5; 2: 45330000-9; 3: 6.8; 4: Punkty stałe w rurociągach z tworzyw sztucznych o śr. zewnętrznej 25 mm
|  |  |  | 8 | szt. | 8
[6 empty] | RAZEM | 8 |  | 0
88 d.5 | 1: 32 d 1.5; 2: 45330000-9; 3: 6.8; 4: Gwintowanie rur stalowych o śr. 25 mm
|  |  |  | 4 | szt. | 4
[6 empty] | RAZEM | 4 |  | 0
89 d.5 | 1: 33 d 1.5; 2: 45330000-9; 3: 6.8; 4: Gwintowanie rur stalowych o śr. 20 mm
|  |  |  | 2 | szt. | 2
[6 empty] | RAZEM | 2 |  | 0
90 d.5 | 1: 34 d 1.5; 2: 45330000-9; 4: Próba szczelności instalacji wody zimnej i ciepłej w budynkach niemieszkalnych - płukanie instalacji, czynności przygotowawcze i zakończeniowe
|  |  |  | 20 | m | 20
[6 empty] | RAZEM | 20 |  | 0
91 d.5 | 1: 35 d 1.5; 2: 45330000-9; 3: 6.8; 4: Próba szczelności instalacji wody zimnej i ciepłej w budynkach niemieszkalnych - próba wodna ciśnieniowa długość do 20 m
|  |  |  | 20 | m | 20
[6 empty] | RAZEM | 20 |  | 0
92 d.5 | 1: 36 d 1.5; 2: 45330000-9; 3: 6.8; 4: Próba szczelności instalacji c.o. w budynkach niemieszkalnych - płukanie, czynności przygotowawcze i zakończeniowe
|  |  |  | 5,46 + 7,81 + 1,04 * 2 | m | 15.35
[6 empty] | RAZEM | 15.35 |  | 0
93 d.5 | 1: 37 d 1.5; 2: 45330000-9; 3: 6.8; 4: Próba szczelności instalacji c.o. w budynkach niemieszkalnych - próba wodna ciśnieniowa długość do 20 m
|  |  |  | 5,46 + 7,81 + 1,04 * 2 | m | 15.35
[6 empty] | RAZEM | 15.35 |  | 0
94 d.5 | 1: 38 d 1.5; 2: 45330000-9; 3: 6.8; 4: Próba na gorąco instalacji z dokonaniem regulacji
|  |  |  | 5 | szt. grz. | 5
[6 empty] | RAZEM | 5 |  | 0
Strona Tytułowa 1 | 4: Razem 1.5; 9: 0
1.6 STOLARKA DRZWIOWA
| 1 d 1.6 | 45421131-1 | 6.7 | Dostawa i montaż drzwi wewnętrznych szklanych z naświetlem i ościeżnicą o wymiarach (210+75)x90 (szkło bezpieczne) - drzwi z pomieszczenia kas na zaplecze. Przed zleceniem na warsztat dokonać dokładnych pomiarów na budowie.
|  |  |  | 1 | kpl | 1
[6 empty] | RAZEM | 1 |  | 0
| 2 d 1.6 | 45421131-1 | 6.7 | Dostawa i montaż drzwi wewnętrznych metalowych(blacha powlekana( z wypełnieniem styropianowymdo pomieszczenia sejfów o wymiarach 210x90. Przed zleceniem na warsztat dokonać dokładnych pomiarów na budowie.
|  |  |  | 1 | kpl | 1
[6 empty] | RAZEM | 1 |  | 0
| 3 d 1.6 | 45421131-1 | 6.7 | Dostawa i montaż drzwi wewnętrznych płytowych ( okleina CPL) do pomieszczeń socjalnych o wymiarach 210x80. Przed zleceniem na warsztat dokonać dokładnych pomiarów na budowie.
|  |  |  | 2 | kpl | 2
[6 empty] | RAZEM | 2 |  | 0
| 3 d 1.6 | 45421131-1 | 6.7 | Dostawa i montaż drzwi wewnętrznych płytowych z naświetlem i ościeżnicą do pomieszczenia WC o wymiarach (210+70)x80 . Przed zleceniem na warsztat dokonać dokładnych pomiarów na budowie.
|  |  |  | 1 | kpl | 1
[6 empty] | RAZEM | 1 |  | 0
|  |  |  | Razem 1.6 |  |  |  |  | 0
Przedmiar 3 | 1: OGÓŁEM DZIAŁ 1 (1.1+1.2+1.3+1.4+1.5+1.6); 9: Suma wartości netto | Stawka VAT | Podatek VAT | Suma wartości brutto
1 PRACE ROZBIÓRKOWE 3 | 9: 0 | 23 | 0 | 0
2 SUCHA ZABUDOWA, TYNKI 4
3 OKŁADZINY 5
4 BIAŁY MONTAŻ 7
5 INSTALACJA WOD-KAN i CO 8
Spis treści 12

## Roboty elektryczne
[9 empty] | Nr sprawy: | DZP-3413/01/2022
KOSZTORYS OFERTOWY NA REMONT POMIESZCZEŃ KAS BILETOWYCH | [8 empty] | Nazwa dokumentu: | Załącznik nr 2a do SWZ
[9 empty] | Data dokumentu: | 22.06.2022 r.
Numer pozycji przedmiaru | Numer CPV | Numer specyfikacji | Opis robót | j.m. | Ilość | Razem | Cena jednostkowa netto | Wartość netto
1 | 2 | 3 | 4 | 5 | 6 | 7 | 8 | 9
Dział 2. Roboty elektryczne
2.1 ZASILANIE BUDYNKU
1. d.2.1 | 45310000-1 | 6.10 | Linie prowadzone pojedynczo w rurach winidurowych o śr. do 20 mm pod tynkiem - WLZ - należy zweryfikować na budowie
|  |  | 20 | m | 20
[5 empty] | RAZEM | 20 |  | 0
2. d.2.1 | 45310000-1 | 6.10 | Montaż skrzynek i rozdzielnic skrzynkowych o masie do 10 kg wraz z konstrukcją - mocowanie przez zabetonowanie w gotowych otworach
|  |  | 1 | szt. | 1
[5 empty] | RAZEM | 1 |  | 0
3. d.2.1 | 45310000-1 | 6.10 | Montaż osprzętu modułowego w rozdzielnicach - wyłącznik nadprądowy 1-biegunowy B16
|  |  | 12 | szt | 12
[5 empty] | RAZEM | 12 |  | 0
4. d.2.1 | 45310000-1 | 6.10 | Montaż osprzętu modułowego w rozdzielnicach - wyłącznik nadprądowy 1-biegunowy B10
|  |  | 9 | szt | 9
[5 empty] | RAZEM | 9 |  | 0
5. d.2.1 | 45310000-1 | 6.10 | Montaż osprzętu modułowego w rozdzielnicach - wyłącznik nadprądowy 1-biegunowy B6
|  |  | 1 | szt | 1
[5 empty] | RAZEM | 1 |  | 0
6. d.2.1 | 45310000-1 | 6.10 | Montaż osprzętu modułowego w rozdzielnicach - wyłącznik nadprądowy 3-biegunowy
|  |  | 2 | szt | 2
[5 empty] | RAZEM | 2 |  | 0
7. d.2.1 | 45310000-1 | 6.10 | Montaż osprzętu modułowego w rozdzielnicach - rozłącznik lub wyłącznik przeciwporażeniowy 3 (4) - biegunowy
|  |  | 1 | szt | 1
[5 empty] | RAZEM | 1 |  | 0
8. d.2.1 | 45310000-1 | 6.10 | Montaż osprzętu modułowego w rozdzielnicach - ogranicznik przepięć 3 (4) - biegunowy
|  |  | 1 | szt | 1
[5 empty] | RAZEM | 1 |  | 0
9. d.2.1 | 45310000-1 | 6.10 | Montaż elementów rozdzielnic modułowych - szyna łączeniowa 3-biegunowa
|  |  | 3 | szt | 3
[5 empty] | RAZEM | 3 |  | 0
10. d.2.1 | 45310000-1 | 6.10 | Sprawdzenie i pomiar kompletnego obwodu elektrycznego n.n.jednofazowego
|  |  | 22 | pomiar. | 22
[5 empty] | RAZEM | 22 |  | 0
11. d.2.1 | 45310000-1 | 6.10 | Sprawdzenie i pomiar kompletnego obwodu elektrycznego n.n.do 3 faz
|  |  | 1 | pomiar. | 1
[5 empty] | RAZEM | 1 |  | 0
|  |  | Razem 2.1 |  |  |  |  | 0
2.2 OKABLOWANIE
1 d.2.2 | 45310000-0 | 6.11 | Montaż uchwytów pod przewody kabelkowe układane pojedynczo z przygotowaniem podłoża mechanicznie - przykręcanie do kołków plastikowych w podłożu gipsowym, gazobetonowym - zweryfikować przedmiar na budowie
|  |  | 25 + 240 + 25 + 150 + 30 | j.m. | 470
[5 empty] | RAZEM | 470 |  | 0
2 d.2.2 | 45310000-0 | 6.11 | Przewody kabelkowe 3x2,5 mm2 układane w gotowych bruzdach na podłożu innym niż beton - zweryfikować przedmiar na budowie
|  |  | 25 | m | 25
[5 empty] | RAZEM | 25 |  | 0
3 d.2.2 | 45310000-0 | 6.11 | Przewód kabelkowy płaski - 3x2,5 mm2 (podłoże inne niż beton) układany w tynku - zweryfikować przedmiar na budowie
|  |  | 240 | m | 240
[5 empty] | RAZEM | 240 |  | 0
4 d.2.2 | 45310000-0 | 6.11 | Przewód kabelkowy płaski - 5x2,5 mm2 (podłoże inne niż beton) układany w tynku - zweryfikować przedmiar na budowie
|  |  | 25 | m | 25
[5 empty] | RAZEM | 25 |  | 0
5 d.2.2 | 45310000-0 | 6.11 | Przewód kabelkowy płaski - 3x1,5 mm2 (podłoże inne niż beton) układany w tynku - zweryfikować przedmiar na budowie
|  |  | 150 | m | 150
[5 empty] | RAZEM | 150 |  | 0
6 d.2.2 | 45310000-0 | 6.11 | Przewód kabelkowy płaski - 4x1,5 mm2 (podłoże inne niż beton) układany w tynku - zweryfikować przedmiar na budowie
|  |  | 30 | m | 30
[5 empty] | RAZEM | 30 |  | 0
7 d.2.2 | 45310000-0 | 6.11 | Przewody kabelkowe 3x1,5 mm2 wciągane do rur - zweryfikować przedmiar na budowie
|  |  | 150 | m | 150
[5 empty] | RAZEM | 150 |  | 0
8 d.2.2 | 45310000-0 | 6.11 | Przewody kabelkowe 4x1,5 mm2 wciągane do rur - zweryfikować przedmiar na budowie
|  |  | 25 | m | 25
[5 empty] | RAZEM | 25 |  | 0
9 d.2.2 | 45310000-0 | 6.11 | Układanie przewodów instalacyjnych kabelkowych w powłoce polwinitowej o łącznym przekroju żył Cu do 24 / Al do 40 mm2 na przygotowanym podłożu z mocowaniem paskami, klamerkami - zweryfikować przedmiar na budowie
|  |  | 150 + 25 | m | 175
[5 empty] | RAZEM | 175 |  | 0
|  |  | Razem 2.2 |  |  |  |  | 0
2.3 OSPRZĘT, INSTALACJA OŚWIETLENIA, GNIAZD, SIŁY I STEROWANIA
1 d. 2.3 | 45316000-5 | 6.12 | Przygotowanie podłoża pod oprawy oświetleniowe przykręcane na gipsie, gazobetonie mocowane na kołkach plastikowych (ilość mocowań 4)
|  |  | 49 | szt. | 49
[5 empty] | RAZEM | 49 |  | 0
2 d. 2.3 | 45316000-5 | 6.12 | Montaż na gotowym podłożu opraw oświetleniowych awaryjnych (bez ceny lamp - dostarcza Zamawiający)
|  |  | 3 | kpl. | 3
[5 empty] | RAZEM | 3 |  | 0
3 d. 2.3 | 45316000-5 | 6.12 | Montaż opraw oświetleniowych żarowych, halogenowych, compact w sufitach podwieszonych podtynkowych (bez ceny lamp)
|  |  | 12 | kpl. | 12
[5 empty] | RAZEM | 12 |  | 0
4 d. 2.3 | 45316000-5 | 6.12 | Montaż opraw oświetleniowych żarowych, halogenowych, compact w sufitach podwieszonych natynkowych (bez ceny lamp)
|  |  | 20 + 4 + 3 | kpl. | 27
[5 empty] | RAZEM | 27 |  | 0
5 d. 2.3 | 45316000-5 | 6.12 | Montaż opraw oświetleniowych awaryjnych w sufitach podwieszanych(bez ceny lamp)
|  |  | 5 | kpl. | 5
[5 empty] | RAZEM | 5 |  | 0
6 d. 2.3 | 45316000-5 | 6.12 | Montaż opraw o ciężarze do 15 kg na lince nośnej (bez ceny lamp)
|  |  | 2 | kpl. | 2
[5 empty] | RAZEM | 2 |  | 0
7 d. 2.3 | 45316000-5 | 6.12 | Montaż na gotowym podłożu puszek p.t.bakelitowych o średnicy do 60 mm mocowanych na zaprawę
|  |  | 54 | kpl. | 54
[5 empty] | RAZEM | 54 |  | 0
8 d. 2.3 | 45316000-5 | 6.12 | Przygotowanie podłoża pod mocowanie osprzętu - wykonanie ślepych otworów mechanicznie
|  |  | 54 | szt. | 54
[5 empty] | RAZEM | 54 |  | 0
9 d. 2.3 | 45316000-5 | 6.12 | Instalowanie osprzętu dla światła - osprzęt podtynkowy - Wyłącznik 10 A IP20
|  |  | 2 + 2 + 5 | szt. | 9
[5 empty] | RAZEM | 9 |  | 0
10 d. 2.3 | 45316000-5 | 6.12 | Instalowanie osprzętu dla światła - osprzęt podtynkowy - Wyłącznik 10 A IP44
|  |  | 1 + 2 | szt | 3
[5 empty] | RAZEM | 3 |  | 0
11 d. 2.3 | 45316000-5 | 6.12 | Instalowanie osprzętu dla światła - osprzęt podtynkowy - Przełącznik świecznikowy
|  |  | 6 | szt | 6
[5 empty] | RAZEM | 6 |  | 0
12 d. 2.3 | 45316000-5 | 6.12 | Instalowanie osprzętu dla światła - osprzęt podtynkowy - Gniazdo wtyczkowe 25 A IP20
|  |  | 21 | szt | 21
[5 empty] | RAZEM | 21 |  | 0
13 d. 2.3 | 45316000-5 | 6.12 | Instalowanie osprzętu dla światła - osprzęt podtynkowy - Gniazdo wtyczkowe 25 A ze stykiem na betonie IP44
|  |  | 6 | szt | 6
[5 empty] | RAZEM | 6 |  | 0
14 d. 2.3 | 45316000-5 | 6.12 | Montaż czujki ruchu- pasywna podczerwieni
|  |  | 2 | szt | 2
[5 empty] | RAZEM | 2 |  | 0
15 d. 2.3 | 45316000-5 | 6.12 | Instalowanie osprzętu dla światła - osprzęt nablatowy - zestaw gniazd PEL1
|  |  | 3 | szt. | 3
[5 empty] | RAZEM | 3 |  | 0
16 d. 2.3 | 45316000-5 | 6.12 | Instalowanie osprzętu dla światła - osprzęt nablatowy - zestaw gniazd PEL2
|  |  | 1 | szt | 1
[5 empty] | RAZEM | 1 |  | 0
17 d. 2.3 | 45316000-5 | 6.12 | Instalowanie osprzętu dla światła - osprzęt podtynkowy - zestaw gniazd PEL2
|  |  | 3 | szt | 3
[5 empty] | RAZEM | 3 |  | 0
18 d. 2.3 | 45316000-5 | 6.12 | Instalowanie osprzętu dla światła - osprzęt podtynkowy - zestaw gniazd PEL3
|  |  | 3 | szt | 3
[5 empty] | RAZEM | 3 |  | 0
19 d. 2.3 | 45316000-5 | 6.12 | Instalowanie osprzętu dla światła - osprzęt podtynkowy - zestaw gniazd PEL4
|  |  | 1 | szt | 1
[5 empty] | RAZEM | 1 |  | 0
20 d. 2.3 | 45316000-5 | 6.12 | Instalowanie kinkietów ozdobnych do 3 kg (bez ceny opraw - dostarcza Zamawiający) .
|  |  | 2 | szt | 2
[5 empty] | RAZEM | 2 |  | 0
20 d. 2.3 | 45316000-5 | 6.12 | Pomiay natężenia oświetlenia
|  |  | 1 | kpl. | 1
[5 empty] | RAZEM | 1 |  | 0
|  |  | Razem 2.3 |  |  |  |  | 0
2.4 INSTALACJA UZIEMIAJĄCA
1 d.2.4 | 45310000-1 | 6.13 | Przewody izolowane jednożyłowe o przekroju żyły do 16 mm2 wciągane do rur
|  |  | 18 | m | 18
[5 empty] | RAZEM | 18 |  | 0
2 d.2.4 | 45310000-1 | 6.13 | Montaż uziomu powierzchniowego w wykopie o głębokości do 1.0 m w gruncie kat.IV
|  |  | 10 | m | 10
[5 empty] | RAZEM | 10 |  | 0
3 d.2.4 | 45310000-1 | 6.13 | Mechaniczne pogrążanie uziomów prętowych w gruncie kat. III
|  |  | 6 | m | 6
[5 empty] | RAZEM | 6 |  | 0
4 d.2.4 | 45310000-1 | 6.13 | Pierwszy pomiar uziemienia ochronnego lub roboczego
|  |  | 1 | pomiar. | 1
[5 empty] | RAZEM | 1 |  | 0
5 d.2.4 | 45310000-1 | 6.13 | Następny pomiar uziemienia ochronnego lub roboczego
|  |  | 1 | pomiar. | 1
[5 empty] | RAZEM | 1 |  | 0
6 d.2.4 | 45310000-1 | 6.13 | Pierwszy pomiar skuteczności zerowania
|  |  | 1 | pomiar. | 1
[5 empty] | RAZEM | 1 |  | 0
7 d.2.4 | 45310000-1 | 6.13 | Następny pomiar skuteczności zerowania
|  |  | 1 | pomiar. | 1
[5 empty] | RAZEM | 1 |  | 0
|  |  | Razem 2.4 |  |  |  |  | 0
2.5 INSTALACJA OKABLOWANIA STRUKTURALNEGO I TELEFONICZNEGO
1 d.2.5 | 45314000-1 | 6.14 | Montaż szaf dystrybucyjnych 19" stojących
|  |  | 1 | kpl. | 1
[5 empty] | RAZEM | 1 |  | 0
2 d.2.5 | 45314000-1 | 6.14 | Montaż szaf dystrybucyjnych 19" - dodatek za montaż szafy stojącej o wielkości 33U-42U
|  |  | 1 | kpl. | 1
[5 empty] | RAZEM | 1 |  | 0
3 d.2.5 | 45314000-1 | 6.14 | Montaż wyposażenia szaf dystrybucyjnych 19" - cokół
|  |  | 1 | kpl. | 1
[5 empty] | RAZEM | 1 |  | 0
4 d.2.5 | 45314000-1 | 6.14 | Montaż wyposażenia szaf dystrybucyjnych 19" - wentylator w suficie szafy
|  |  | 1 | kpl. | 1
[5 empty] | RAZEM | 1 |  | 0
5 d.2.5 | 45314000-1 | 6.14 | Montaż wyposażenia szaf dystrybucyjnych 19" - listwa zasilająca
|  |  | 1 | kpl. | 1
[5 empty] | RAZEM | 1 |  | 0
6 d.2.5 | 45314000-1 | 6.14 | Montaż wyposażenia szaf dystrybucyjnych 19" - panel
|  |  | 2 | kpl. | 2
[5 empty] | RAZEM | 2 |  | 0
7 d.2.5 | 45314000-1 | 6.14 | Montaż wyposażenia szaf dystrybucyjnych 19" - panel światłowodowy
|  |  | 1 | kpl. | 1
[5 empty] | RAZEM | 1 |  | 0
8 d.2.5 | 45314000-1 | 6.14 | Montaż wyposażenia szaf dystrybucyjnych 19" - kabel światłowodowy
|  |  | 1 | kpl. | 1
[5 empty] | RAZEM | 1 |  | 0
9 d.2.5 | 45314000-1 | 6.14 | Montaż złącza RJ45 na skrętce 4-parowej - dodatek za przymocowanie kabla opaską mocującą do modułu
|  |  | 24 + 8 + 8 | szt. | 40
[5 empty] | RAZEM | 40 |  | 0
10 d.2.5 | 45314000-1 | 6.14 | Montaż wyposażenia szaf dystrybucyjnych 19" - urządzenie aktywne
|  |  | 1 | kpl. | 1
[5 empty] | RAZEM | 1 |  | 0
11 d.2.5 | 45314000-1 | 6.14 | Montaż złącza światłowodowego
|  |  | 2 | szt. | 2
[5 empty] | RAZEM | 2 |  | 0
12 d.2.5 | 45314000-1 | 6.14 | Spawanie kabla światłowodowego jednomodowego w kasetach światłowodowych
|  |  | 1 | szt. | 1
[5 empty] | RAZEM | 1 |  | 0
13 d.2.5 | 45314000-1 | 6.14 | Montaż paneli porządkujących
|  |  | 1 | szt. | 1
[5 empty] | RAZEM | 1 |  | 0
14 d.2.5 | 45314000-1 | 6.14 | Montaż kaset światłowodowych
|  |  | 8 | szt. | 8
[5 empty] | RAZEM | 8 |  | 0
15 d.2.5 | 45314000-1 | 6.14 | Montaż kabli w szafach
|  |  | 44 | szt. | 44
[5 empty] | RAZEM | 44 |  | 0
16 d.2.5 | 45314000-1 | 6.14 | Montaż złącza RJ45 na skrętce 4-parowej nieekranowanej UTP
|  |  | 24 + 8 + 8 | szt. | 40
[5 empty] | RAZEM | 40 |  | 0
17 d.2.5 | 45314000-1 | 6.14 | Montaż gniazd RJ45 w gnieździe abonenckim lub panelu
|  |  | 8 | szt. | 8
[5 empty] | RAZEM | 8 |  | 0
18 d.2.5 | 45314000-1 | 6.14 | Montaż gniazd RJ45 w gnieździe abonenckim lub panelu - dodatek za montaż gniazda RJ45 w wersji podtynkowej z podłączeniem modułu
|  |  | 8 | szt. | 8
[5 empty] | RAZEM | 8 |  | 0
19 d.2.5 | 45314000-1 | 6.14 | Wykonanie pomiarów torów transmisyjnych zgodnie z wymaganiami
|  |  | 1 | pomiar | 1
[5 empty] | RAZEM | 1 |  | 0
20 d.2.5 | 45314000-1 | 6.14 | Ręczne przeciąganie odcinków okablowania strukturalnego przez przepusty w przegrodach budowlanych na wys. do 1,5 m - 1 kabel miedziany
|  |  | 8,53 + 10,14 + 11,68 + 12,57 + 11,17 + 11,81 + 13,42 + 17,01 + 8 + 12 + 20 | m | 136.33
[5 empty] | RAZEM | 136.33 |  | 0
21 d.2.5 | 45314000-1 | 6.14 | Wciąganie przewodów instalacyjnych kabelkowych w powłoce polwinitowej o łącznym przekroju żył Cu do 6 / Al do 12 mm2 do rur gazowych, stalowo-pancernych, winidurowych
|  |  | 8,53 + 10,14 + 11,68 + 12,57 + 11,17 + 11,81 + 13,42 + 17,01 + 8 + 12 + 20 | m przew. | 136.33
[5 empty] | RAZEM | 136.33 |  | 0
|  |  | Razem 2.5 |  |  |  |  | 0
2.6 INSTALACJA SYSTEMU SSWiN
1 d 2.6 | 45312000-7 | 6.15 | Ręczne przeciąganie odcinków okablowania strukturalnego YTDYekw 8x0,5
|  |  | 7,47 + 4 + 1,59 + 2 + 3 + 1,63 + 3 + 2 + 8,92 + 3 + 2 + 6,61 + 3 + 2 + 9,54 + 3 + 2 + 10,27 + 3 + 2 + 18,34 + 3 + 2 + 12,65 + 3 + 2 + 10,66 + 14,65 + 2 + 2 | m | 150.33
[5 empty] | RAZEM | 150.33 |  | 0
2 d 2.6 | 45312000-7 | 6.15 | Ręczne przeciąganie odcinków okablowania strukturalnego YTKSY 6x1
|  |  | 9,32 + 2 + 2 | m | 13.32
[5 empty] | RAZEM | 13.32 |  | 0
3 d 2.6 | 45312000-7 | 6.15 | Wciąganie przewodów instalacyjnych kabelkowych w powłoce polwinitowej o łącznym przekroju żył Cu do 6 / Al do 12 mm2 do rur gazowych, stalowo-pancernych, winidurowych
|  |  | 9,32 + 2 + 2 | m przew. | 13.32
|  |  | 7,47 + 4 + 1,59 + 2 + 3 + 1,63 + 3 + 2 + 8,92 + 3 + 2 + 6,61 + 3 + 2 + 9,54 + 3 + 2 + 10,27 + 3 + 2 + 18,34 + 3 + 2 + 12,65 + 3 + 2 + 10,66 + 14,65 + 2 + 2 | m przew. | 150.33
[5 empty] | RAZEM | 163.65 |  | 0
|  |  | Razem 2.6 |  |  |  |  | 0
2.7 INSTALACJA SYSTEMU TELEWIZJI UŻYTKOWEJ
1 d.2.7 | 45314000-1 | 6.16 | Wciąganie przewodów instalacyjnych kabelkowych w powłoce polwinitowej o łącznym przekroju żył Cu do 6 / Al do 12 mm2 do rur gazowych, stalowo-pancernych, winidurowych
|  |  | 2,58 + 2 + 3 + 5,3 + 5 + 8,73 + 5 + 11,68 + 5 + 17,63 + 5 + 2,48 | m przew. | 73.4
[5 empty] | RAZEM | 73.4 |  | 0
2 d.2.7 | 45314000-1 | 6.16 | Ręczne przeciąganie odcinków okablowania strukturalnego U/UTP kat. 6 250MHz LSZH
|  |  | 2,58 + 2 + 3 + 5,3 + 5 + 8,73 + 5 + 11,68 + 5 + 17,63 + 5 + 2,48 | m | 73.4
[5 empty] | RAZEM | 73.4 |  | 0
3 d.2.7 | 45314000-1 | 6.16 | Wciąganie przewodów instalacyjnych kabelkowych w powłoce polwinitowej o łącznym przekroju żył Cu do 6 / Al do 12 mm2 w kanały typu "P"
|  |  | 20 | m przew. | 20
[5 empty] | RAZEM | 20 |  | 0
|  |  | Razem 2.7 |  |  |  |  | 0
2.8 DOKUMENTACJA POWYKONAWCZA
1 d 2.8 | 45232000-2 | 1. | Wykonanie dokumentacji fotograficznej robót ulegających zakryciu oraz etapy poszczególnych robót budowlanych i instalacyjnych wraz z zapisem na płycie CD. 1 kpl. | kpl | 1
[6 empty] | 1 |  | 0
2 d 2.8 | 71355000-1 | 2. | Wykonanie kompletnej dokumentacji powykonawczej (projekt powykonawczy, obmiar robót, atesty, certyfikaty, DTR urządzeń, karty gwarancyjne, protokoły z pomiarów itp.) 4 egz. w wersji papierowej i 1 egz. na płycie CD. 1 kpl. | kpl | 1
[6 empty] | 1 |  | 0
|  |  | Razem 2.8 |  |  |  |  | 0
OGÓŁEM DZIAŁ 2 (2.1+2.2+2.3+2.4+2.5+2.6+2.7) | [7 empty] | Suma wartości netto | Stawka VAT | Podatek VAT | Suma wartości brutto
[8 empty] | 0 | 23 | 0 | 0
CENA OFERTY: DZIAŁ 1 + DZIAŁ 2 | [7 empty] | Suma wartości netto | Stawka VAT | Podatek VAT | Suma wartości brutto
[8 empty] | 0 | 23 | 0 | 0