## Arkusz1
Załacznik nr 3
Przedmiar robót
Przebudowa chodnika przy drodze powiatowej nr 4803P w m. Pępowo
Lp | Podstawa wyceny | Opis robót, obliczenia | Jedn. miary | Ilość jedn.
I ROBOTY PRZYGOTOWAWCZE I ROZBIÓRKOWE
1. | KNNR 1 0111-01 | Roboty pomiarowe przy liniowych robotach ziemnych dla dróg w terenie równinnym 113 mb | km | 0.113
2. | KNNR 6 0806-02 | Rozebranie krawężnika betonowego na podsypce cementowo-piaskowej | mb | 116
3. | KNNR 6 0805-06 | Rozebranie chodnika z płyt betonowych 50x50x7 cm na podsypce piaskowej 15x1,5+34,5x1,5+9x1,5+10,3x3,6+4,1x1,5+19,5x1,5 | m² | 160.23
4. | KNNR 6 0802-04 | Mechaniczne rozebranie nawierzchni bitumicznej na wjazdach do posesji gr. średnio 4cm posesja nr 34 5,6x3,1=17,36 posesja nr 36 4,8x3,5=16,80 | m² | 34.16
5. | KNNR 6 0801-02 | Mechaniczne rozebranie podbudowy z kruszywa gr. średnio 15cm na wjazdach Obmiar jak w pozycji 4 | m² | 34.16
6. | KNR 4-04 1103-01,04,05 | Załadunek oraz wywóz gruzu z rozbiórki samochodami samowyładowyczmi na odl. 3km - krawężnik 116x0,15x0,30=5,22 - płyty chodnikowe 160,23x0,07=11,22 - nawierzchnia bitumiczna 34,16x0,04 = 1,37 - kruszywo 34,16x0,15=5,12 | m³ | 22.93
II ODWODNIENIE KORPUSU DROGOWEGO
7. | KNNR 6 0802-04 | Mechaniczne rozebranie nawierzchni bitumicznej pod wpusty uliczne gr. średnio 8cm, wycięcie piłą mechaniczną 1,0x1,0x2 | m² | 2
8. | KNNR 6 0801-02 | Mechaniczne rozebranie podbudowy z kruszywa gr. średnio 15cm 1,0x1,0x2 | m² | 2
9. | KNNR 1 0201-04 0708-02 | Roboty ziemne wykonywane koparkami podsiębiernymi o poj. łyżki 0,25m³ z transportem urobku na odl. do 3km - wpusty uliczne 0,8x0,8x1,5x2=1,92 - studnie rewizyjne 1,5x1,5x1,5x2=6,75 - odwodnienie 0,6x0,5x12=3,6 - przykanaliki 0,8x0,8x4=2,56 | m³ | 14.83
10. | KNNR 4 1424-02 | Wpusty uliczne o średnicy 500mm z osadnikiem bez syfonu wraz z odbudową nawierzchni przy wpuście w km 0+040,0+084, | szt. | 2
11. | KNNR 4 1413-01 | Analogia - studnie rewizyjne o średnicy 1000mm w gotowym wykopie ustawione na istniejącej kanalizacji deszczowej z włazem żeliwnym typu lekkiego w km 0+040,0+084, | szt. | 2
12. | KNNR 4 1308-06 | Kanały z rur kanalizacyjnych PCW łączonych na wcisk (rury łączenie z uszczelką) o średnicy zewnętrznej 400 mm | mb | 12
13. | KNNR 4 1411-07 | Podłoża pod kanały i obiekty z materiałów sypkich gr. 15cm - wpusty uliczne 0,3x3,14x0,15=0,04 - przykanaliki 0,3x0,15x9=0,405 - kanały 0,4x0,15x12 | m³ | 0.98
14. | KNNR 4 1308-03 | Przykanaliki z rur PVC o średnicy 200mm ułożone na podsypce piaskowej | mb | 4
15. | KNNR 1 0318-01 | Zasypanie i zagęszczenie ułożonych przykanalików, ustawionych wpustów oraz studni rewizyjnych transport piasku z odl. 30km 14,83-(0,10x0,10x3,14x4 +0,3x0,3x3,14x1,5x2 +0,6x0,6x3,14x1,5x2)+(0,4+1,6)x0,5x0,8x12 | m³ | 20.06
III ELEMENTY ULIC
16. | KNR 2-31 0402-04 | Rowek pod krawężnik 30x30cm | mb | 116
17. | KNR 2-31 0402-04 | Ława betonowa pod krawężniki, wystające obniżone oraz zakończenie wjazdów z betonu C12/15 - krawężnik wysoki 105x0,0675=7,09 - krawężnik najazdowy 10,5x0,05=0,525 - krawężnik na płask 10,5x0,05=0,525 | m³ | 8.14
18. | KNR 2-31 0403-01 | Krawężniki betonowe wibroprasowane 15x30x100 ustawione na przygotowanej ławie betonowej z oporem - wystający 105,00 mb - na płask (zakończenie wjazdów) 10,5 | mb | 115.5
19. | KNR 2-31 0403-05 | Krawężnik najazdowy 12x25 ustawiony na przygotowanej ławie betonowej z oporem | mb | 10.5
20. | KNNR 6 0105-04 | Podsypka pod chodnik gr. 5cm zagęszczona mechanicznie 105x1,5 | m² | 157.5
21. | KNNR 6 0502-03 | Nawierzchnia chodnika z kostki brukowej szarej gr. 8cm ułożony na podsypce cementowo-piaskowej 1:4 105x1,5 | m² | 157.5
22. | KNR 2-31 0402-04 | Ława betonowa pod obrzeże z betonu C8/10 z oporem (105+2,6+3,4)x0,022 | m³ | 2.44
23. | KNNR 6 0404-01 | Obrzeże betonowe o wym. 30x8 ustawione na przygotowanej ławie betonowej z oporem 105+2,6+3,4 | mb | 111
24. | KNNR 6 0109-02 | Warstwa ulepszonego podłoża z gruntu stabilizowanego cementem wykonanego w węźle betoniarskim o Rm 6-9MPa gr. 15cm pielęgnowana piaskiem i wodą, roboty na wjazdach do posesji - posesja nr 34 5,5x2,8=15,4 - posesja nr 36 5,0x3,2=16,0 | m² | 31.4
25. | KNNR 6 0502-03 | Nawierzchnia wjazdów z kostki brukowej gr. 8cm grafitowej na podsypce z miału kamiennego 0/5 mm gr. 3cm obmiar jak w poz. 24 | m² | 31.4
IV INNE ROBOTY
26. | KNNR 6 0502-03 | Analogia. Rozebranie i ponowne ułożenie chodnika z kostki brukowej 4,0x1,5 | m² | 6
27. | KNNR 1 0101-07 | Mechaniczne karczowanie 3 pni drzew wraz z zasypaniem ubytku po karczowaniu | szt. | 3