## Arkusz1
L.p. | nazwa pomieszczenia | wyposażenie | Opis | Załącznik | ilość
1 | N4-04 Ekspedycja wózków na oddziały
2 | N4-04 Ekspedycja wózków na oddziały | Szafa otwarta z szufladami i z koszami 66 cm | Szafa otwarta wykonana w technologii stelaża aluminiowego z wypełnieniem z płyty laminowanej HPL o gr. min. 18 mm, w części dolnej wyposażona w dwie szuflady o równych wysokościach frontów zamykane na klucz, (każda z szuflad front min. 300 mm), powyżej szuflad szafa wyposażona system tworzywowych prowadnic umożliwiających montaż koszy lub tac. Prowadnice umożliwiające wysuw kosza/tacy na górnych poziomach pod kątem 45 stopni co ułatwia identyfikację zawartości oraz użytkowanie szafy. Kosze/tace z systemem zabezpieczającym przed wypadnięciem. Wymiar całkowity szafy min. (szer. x gł. x wys.) 660x460x 2100 mm (±10 mm) Komora wyposażona w: 5x kosz o wymiarach szerokość 400 mm głębokość 600 mm wysokość 200 mm, | Zał. 1.2 | 2
3 | N4-04 Ekspedycja wózków na oddziały | Regał z trzema półkami 80 cm | Regał /szafa otwarta wykonany w technologii stelaża aluminiowego z wypełnieniem z płyty laminowanej HPL o gr. min. 18 mm, wyposażona w trzy półki z płyty meblowej. Wymiary min. (szer. x gł. wys.) 1000x400x2130 mm | Zał. 1.2 | 3
4 | N4-04 Ekspedycja wózków na oddziały | Blat roboczy 110 cm | Blat laboratoryjny typu Trespa o gr. min. 20 mm, tj. blat o wysokiej odporności chemicznej wykonany na bazie żywic fenolowych, dwustronnie laminowanych i utwardzanych powierzchniowo wiązką elektronów, wymiar [szer. x gł.] 1100x600 mm, konstrukcja stołu wykonana z profili stalowych min. 40x40 mm ze stali kwasoodpornej gat. 0H18N09 spawana. Wysokość 900 mm | Zał. 1.2 | 1
5 | 4-04a Pomieszczenie mycia wózków
6 | 4-04a Pomieszczenie mycia wózków | Biurko proste 100 cm | Biurko proste wykonane w całości ze stali nierdzewnej w gatunku 1.4301 (304) , wyposażone w montowaną pod blatem wysuwaną półkę na klawiaturę. Wymiar biurka min. (szer. x gł. x wys.) 1000x600x800 mm | Zał. 1.3 | 1
7 | 4-04a Pomieszczenie mycia wózków | Krzesło do pomieszczeń czystych sterylnych | Krzesło przeznaczone do pomieszczeń czystych sterylnych. Kolumna i podstawa pięcioramienna mobilna wykonana z polerowanego aluminium. Mechanizm: stały kontakt pleców i regulacja siedziska. Regulacja wysokości oparcia. Wysokość siedziska regulowana w zakresie min. 470-610 mm. Wysokość oparcia min. 530 mm +/- 10 mm Szerokość siedziska min. 460 mm +/- 10 mm Głębokość siedziska min. 440 mm +/- 10 mm Stopień czystości powietrza 3 zgodny z EN ISO 14644-1 Odporny na środki dezynfekujące i zgodne z GMP Siedzisko i oparcie tapicerowane materiałem zmywalnym odpornym na środki dezynfekcyjne. | Zał. 22 | 1
8 | N4-06 Komora dostaw
9 | N4-06 Komora dostaw | Wózek wysoki transportowy roletowy | Zamknięty wózek modułowy przeznaczony do transportu i przechowywania materiałów medycznych. Korpus wózka odlewany w jednym kawałku z giętej blachy stalowej z powłoką epoksydową (w kolorze niebieskim RAL 5024*). Górna powierzchnia wózka tworzywowa wykonana PVC o grubości 10 mm w jednolitym białym kolorze. Podstawa wózka z odbojnikami wykonanymi z ABS do amortyzacji wyposażona w 4 koła obrotowe dwutaśmowe o śr. 125 mm, dwa z nich z hamulcem. Wózek zamykany roletą wykonaną z ABS na klucz. Wnętrze wózka wyposażone w boczne panele ślizgowe przeznaczone do modułów 600*400 mm (ISO3394) oraz do innych akcesoriów magazynowych. Wymiary wózka szer. 830 mm, gł. 570 mm, wys. 1670 mm . waga 57 kg. | Zał. 16 | 2
10 | N4-06 Komora dostaw | Wózek transportowy roletowy | Zamknięty wózek modułowy przeznaczony do transportu i przechowywania materiałów medycznych. Korpus wózka odlewany w jednym kawałku z giętej blachy stalowej z powłoką epoksydową (w kolorze niebieskim RAL 5024*). Górna powierzchnia wózka tworzywowa wykonana PVC o grubości 10 mm w jednolitym białym kolorze. Podstawa wózka z odbojnikami wykonanymi z ABS do amortyzacji wyposażona w 4 koła obrotowe dwutaśmowe o śr. 125 mm, dwa z nich z hamulcem. Wózek zamykany roletą wykonaną z ABS na klucz. Wnętrze wózka wyposażone w boczne panele ślizgowe przeznaczone do modułów 600*400 mm (ISO3394) oraz do innych akcesoriów magazynowych. Wymiary wózka szer. 765 mm, gł. 570 mm, wys. 1020 mm . waga 39,50 kg. | Zał. 24 | 2
11 | N4-07 Komora przyjęć i rejestracji
12 | N4-07 Komora przyjęć i rejestracji | Blat roboczy 306 cm | Blat laboratoryjny typu Trespa o gr. min. 20 mm, tj. blat o wysokiej odporności chemicznej wykonany na bazie żywic fenolowych, dwustronnie laminowanych i utwardzanych powierzchniowo wiązką elektronów, wymiar [szer. x gł.] 3060x600 mm, konstrukcja stołu wykonana z profili stalowych min. 40x40 mm ze stali kwasoodpornej gat. 0H18N09 spawana. Wysokość 900 mm | Zał. 1.2 | 1
13 | N4-07 Komora przyjęć i rejestracji | Biurko proste 160 cm | Biurko proste wykonane w technologii stelaża aluminiowego z wypełnieniem z płyty laminowanej HPL o gr. min. 18 mm, blat płyta laminowana HPL o gr. min. 36 mm, wyposażone w montowaną pod blatem wysuwaną półkę na klawiaturę. Wymiar biurka min. (szer. x gł. x wys.) 1600x600x800 mm | Zał. 1.2 | 1
14 | N4-07 Komora przyjęć i rejestracji | Biurko proste 120 cm | Biurko proste wykonane w technologii stelaża aluminiowego z wypełnieniem z płyty laminowanej HPL o gr. min. 18 mm, blat płyta laminowana HPL o gr. min. 36 mm, wyposażone w montowaną pod blatem wysuwaną półkę na klawiaturę. Wymiar biurka min. (szer. x gł. x wys.) 1200x600x800 mm | Zał. 1.2 | 1
15 | N4-07 Komora przyjęć i rejestracji | Kontener mobilny 45 cm | Kontener mobilny podbiurkowy wykonany w technologii stelaża aluminiowego z wypełnieniem z płyty laminowanej HPL o gr. 18 mm, wyposażony w trzy szuflady o równych wysokościach frontów zamykane na klucz. Wymiar min. (szer. x gł. x wys.) 450x500x600 mm | Zał. 1.2 | 3
16 | N4-07 Komora przyjęć i rejestracji | Taboret z oparciem | Obrotowe niskie krzesło laboratoryjne. Oparcie i siedzisko wykonane z poliuretanu z kolorze czarnym. Regulacja wysokość za pomocą podnośnika pneumatycznego. Podstawa pięcioramienna wykonana z poliamidu z włóknem szklanym na kółkach. Zakres regulacji wysokości siedziska min. 400-580 mm. Wymiary siedziska min. 460x440 mm. Wymiary oparcia min. 410x310 mm. Podstawa o średnicy min. 600 mm. | Zał. 12 | 1
17 | N4-07 Komora przyjęć i rejestracji | Szafa zamykana z półkami 66 cm | Szafa jednokomorowa wykonana w technologii stelaża aluminiowego z wypełnieniem z płyty laminowanej HPL o gr. min. 18 mm, drzwi pełne zamykane na klucz . Wnętrze szafy wyposażone w pięć półek przestawnych z płyty meblowej Wymiar całkowity szafy min. (szer. x gł.x wys.) 660x460x 2100 mm (±10 mm) | Zał. 1.2 | 4
18 | N4-07 Komora przyjęć i rejestracji | Szafa otwarta z szufladami i z koszami 66 cm | Szafa otwarta wykonana w technologii stelaża aluminiowego z wypełnieniem z płyty laminowanej HPL o gr. min. 18 mm, w części dolnej wyposażona w dwie szuflady o równych wysokościach frontów zamykane na klucz, (każda z szuflad front min. 300 mm), powyżej szuflad szafa wyposażona system tworzywowych prowadnic umożliwiających montaż koszy lub tac. Prowadnice umożliwiające wysuw kosza/tacy na górnych poziomach pod kątem 45 stopni co ułatwia identyfikację zawartości oraz użytkowanie szafy. Kosze/tace z systemem zabezpieczającym przed wypadnięciem. Wymiar całkowity szafy min. (szer. x gł. x wys.) 660x460x 2100 mm (±10 mm) | Zał. 1.2 | 2
19 | N4-07 Komora przyjęć i rejestracji | Tablica magnetyczna 150x100 cm | Tablica magnetyczna suchościeralna naścienna Powierzchnia tablicy wykonana jest z wysokiej jakości stali i została polakierowana na biało W zestawie znajdują się elementy do montażu oraz półka na akcesoria. Rama aluminiowa wykonana z blachy, łączona przy pomocy plastikowych narożników Zestaw akcesoriów: Kolorowe markery suchościeralne 4 szt. uchwyt magnetyczny na markery gąbka magnetyczna do tablic suchościeralnych płyn do tablic suchościeralnych 250ml | Zał. 19 | 2
20 | N4-07 Komora przyjęć i rejestracji | Kosz na odpady z możliwością segregacji | Zestaw 3 Pojemników do Segregowania Śmieci: Pojemnik w kolorze niebieskim (papier) Pojemnik w kolorze żółtym (plastik) Pojemnik w kolorze zielonym (szkło) Materiał wykonania: Polipropylen Wymiary produktu: Szerokość: 25 cm Długość: 35 cm Wysokość: 57 cm Pojemność: 35L | Zał. 11 | 1
21 | N4-08 Magazyn leków gotowych
22 | N4-08 Magazyn leków gotowych | Szafa otwarta z szufladami i z koszami 66 cm | Szafa otwarta wykonana w technologii stelaża aluminiowego z wypełnieniem z płyty laminowanej HPL o gr. min. 18 mm, w części dolnej wyposażona w dwie szuflady o równych wysokościach frontów zamykane na klucz, (każda z szuflad front min. 300 mm), powyżej szuflad szafa wyposażona system tworzywowych prowadnic umożliwiających montaż koszy lub tac. Prowadnice umożliwiające wysuw kosza/tacy na górnych poziomach pod kątem 45 stopni co ułatwia identyfikację zawartości oraz użytkowanie szafy. Kosze/tace z systemem zabezpieczającym przed wypadnięciem. Wymiar całkowity szafy min. (szer. x gł. x wys.) 660x460x 2100 mm (±10 mm) Komora wyposażona w: 5x kosz o wymiarach szerokość 400 mm głębokość 600 mm wysokość 200 mm, | Zał. 1.2 | 20
23 | N4-08 Magazyn leków gotowych | Szafa otwarta z szufladami i z półkami 66cm | Szafa otwarta wykonana w technologii stelaża aluminiowego z wypełnieniem z płyty laminowanej HPL o gr. min. 18 mm, w części dolnej wyposażona w dwie szuflady o równych wysokościach frontów zamykane na klucz, (każda z szuflad front min. 300 mm), powyżej szuflad szafa wyposażona w pięć półek z płyty meblowej. Wymiar całkowity szafy min. (szer. x gł. x wys.) 660x460x 2100 mm (±10 mm) | Zał. 1.2 | 7
24 | N4-09 Magazyn płynów infuzyjnych
25 | N4-09 Magazyn płynów infuzyjnych | Paleta aluminiowa | Paleta aluminiowa o wytrzymałości dynamicznej min. 1000 kg. Podstawa na 2 płozach. Ilość poprzeczek min. 5. Wymiar min. 1200x800x150 mm. | Zał. 6 | 7
26 | N4-09 Magazyn płynów infuzyjnych | Regały stalowe 100 cm | Regał wykonany w całości ze stali nierdzewnejw gatunku 1.4301 (304), wyposażony w pięć pełnych przestawnych półek, udźwig półki min. 220 kg, wymiar min. (szer. x gł. x wys.) 1000x600x2000 mm | Zał. 1.3 | 11
27 | N4-12 Magazyn narkotyków silnie działających
28 | N4-12 Magazyn narkotyków silnie działających | Szafa z półkami zamykana roletą 70 cm | Szafa wykonana w technologii stelaża aluminiowego z wypełnieniem z płyty laminowanej HPL o gr. min. 18 mm, w części dolnej wyposażona w dwie szuflady o równych wysokościach frontów zamykane na klucz, (każda z szuflad front min. 300 mm), powyżej szuflad cztery półki przestawne z płyty laminowanej HPL o gr. min. 18 mm. Szafa powyżej szuflad zamykana roletą tworzywową na klucz, wymiary min. (szer. x gł. x wys.) 700x650x2100 mm | Zał. 1.2 | 3
29 | N4-12 Magazyn narkotyków silnie działających | Stolik narożny 44 cm | Stolik narożny wiszący, blat płyta meblowa HPL o gr. min. 36 mm, wymiar min. 440/440x620, montowany do ściany na wysokości min. 800 mm | Zał. 1.2 | 1
30 | N4-12 Magazyn narkotyków silnie działających | Taboret z oparciem | Obrotowe niskie krzesło laboratoryjne. Oparcie i siedzisko wykonane z poliuretanu z kolorze czarnym. Regulacja wysokość za pomocą podnośnika pneumatycznego. Podstawa pięcioramienna wykonana z poliamidu z włóknem szklanym na kółkach. Zakres regulacji wysokości siedziska min. 400-580 mm. Wymiary siedziska min. 460x440 mm. Wymiary oparcia min. 410x310 mm. Podstawa o średnicy min. 600 mm. | Zał. 12 | 1
31 | N4-13 Magazyn sprzętu sterylnego
32 | N4-13 Magazyn sprzętu sterylnego | Szafa otwarta z szufladami i z koszami 66 cm | Szafa otwarta wykonana w technologii stelaża aluminiowego z wypełnieniem z płyty laminowanej HPL o gr. min. 18 mm, w części dolnej wyposażona w dwie szuflady o równych wysokościach frontów zamykane na klucz, (każda z szuflad front min. 300 mm), powyżej szuflad szafa wyposażona system tworzywowych prowadnic umożliwiających montaż koszy lub tac. Prowadnice umożliwiające wysuw kosza/tacy na górnych poziomach pod kątem 45 stopni co ułatwia identyfikację zawartości oraz użytkowanie szafy. Kosze/tace z systemem zabezpieczającym przed wypadnięciem. Wymiar całkowity szafy min. (szer. x gł. x wys.) 660x460x 2100 mm (±10 mm) | Zał. 1.2 | 3
33 | N4-13 Magazyn sprzętu sterylnego | Regał z szufladami i półkami o zwiększonej nośności 80 cm | Regał otwarty, wykonany w technologii stelaża aluminiowego z wypełnieniem z płyty meblowej laminowanej HPL o gr. min. 18 mm, w części dolnej wyposażony w dwie szuflady o równych wysokościach frontów zamykane na klucz, (każda z szuflad front min. 300 mm), powyżej szuflad regał wyposażony w cztery półki przestawne o zwiększonej nośności do min. 210 kg. Wymiary min. (szer.x gł. x wys.) 800x400x1800 mm. | Zał. 1.2 | 13
34 | N4-13 Magazyn sprzętu sterylnego | Paleta aluminiowa | Paleta aluminiowa o wytrzymałości dynamicznej min. 1000 kg. Podstawa na 2 płozach. Ilość poprzeczek min. 5. Wymiar min. 1200x800x150 mm. | Zał. 6 | 11
35 | N4-13 Magazyn sprzętu sterylnego | Biurko proste 140 cm | Biurko proste wykonane w technologii stelaża aluminiowego z wypełnieniem z płyty laminowanej HPL o gr. min. 18 mm, blat płyta laminowana HPL o gr. min. 36 mm, wyposażone w montowaną pod blatem wysuwaną półkę na klawiaturę. Wymiar biurka min. (szer. x gł. x wys.) 1400x600x800 mm | Zał. 1.2 | 2
36 | N4-13 Magazyn sprzętu sterylnego | Biurko proste 120 cm | Biurko proste wykonane w technologii stelaża aluminiowego z wypełnieniem z płyty laminowanej HPL o gr. min. 18 mm, blat płyta laminowana HPL o gr. min. 36 mm, wyposażone w montowaną pod blatem wysuwaną półkę na klawiaturę. Wymiar biurka min. (szer. x gł. x wys.) 1200x600x800 mm | Zał. 1.2 | 1
37 | N4-13 Magazyn sprzętu sterylnego | Kontener mobilny 45 cm | Kontener mobilny podbiurkowy wykonany w technologii stelaża aluminiowego z wypełnieniem z płyty laminowanej HPL o gr. 18 mm, wyposażony w trzy szuflady o równych wysokościach frontów zamykane na klucz. Wymiar min. (szer. x gł. x wys.) 450x500x600 mm | Zał. 1.2 | 3
38 | N4-13 Magazyn sprzętu sterylnego | Szafa z półkami 80 cm | Szafa dwudrzwiowa, jednokomorowa, wykonana w technologii stelaża aluminiowego z wypełnieniem z płyty meblowej laminowanej HPL o gr. min 18 mm , wyposażona w cztery półki przestawne, fronty pełne zamykane na klucz. Wymiary min. (szer.x gł. x wys.) 800x400x1800 mm. | Zał. 1.2 | 4
39 | N4-13 Magazyn sprzętu sterylnego | Regał z półkami 40 cm | Regał otwarty wykonany w technologii stelaża aluminiowego z wypełnieniem z płyty meblowej laminowanej HPL o gr. 18 mm , wyposażony w cztery półki przestawne. Wymiary min. (szer.x gł. x wys.) 400x550x1800 mm. | Zał. 1.2 | 2
40 | N4-13 Magazyn sprzętu sterylnego | Regał z półkami 90 cm | Regał otwarty wykonany w technologii stelaża aluminiowego z wypełnieniem z płyty meblowej laminowanej HPL o gr. 18 mm , wyposażony w cztery półki przestawne. Wymiary min. (szer.x gł. x wys.) 900x400x1800 mm. | Zał. 1.2 | 1
41 | N4-13 Magazyn sprzętu sterylnego | Regał z półkami 60 cm | Regał otwarty wykonany w technologii stelaża aluminiowego z wypełnieniem z płyty meblowej laminowanej HPL o gr. 18 mm , wyposażony w cztery półki przestawne. Wymiary min. (szer.x gł. x wys.) 600x400x1800 mm. | Zał. 1.2 | 2
42 | N4-13 Magazyn sprzętu sterylnego | Regał z półkami 80 cm | Regał otwarty wykonany w technologii stelaża aluminiowego z wypełnieniem z płyty meblowej laminowanej HPL o gr. 18 mm , wyposażony w cztery półki przestawne. Wymiary min. (szer.x gł. x wys.) 800x400x1800 mm. | Zał. 1.2 | 2
43 | N4-13 Magazyn sprzętu sterylnego | Regał z półkami 80 cm | Regał otwarty wykonany w technologii stelaża aluminiowego z wypełnieniem z płyty meblowej laminowanej HPL o gr. 18 mm , wyposażony w dwie półki przestawne. Wymiary min. (szer.x gł. x wys.) 800x400x800 mm. | Zał. 1.2 | 6
44 | N4-13 Magazyn sprzętu sterylnego | Tablica magnetyczna 150x100 cm | Tablica magnetyczna suchościeralna naścienna Powierzchnia tablicy wykonana jest z wysokiej jakości stali i została polakierowana na biało W zestawie znajdują się elementy do montażu oraz półka na akcesoria. Rama aluminiowa wykonana z blachy, łączona przy pomocy plastikowych narożników Zestaw akcesoriów: Kolorowe markery suchościeralne 4 szt. uchwyt magnetyczny na markery gąbka magnetyczna do tablic suchościeralnych płyn do tablic suchościeralnych 250ml | Zał. 19 | 1
45 | N4-13a Pomieszczenie na lodówki
46 | N4-14a Pomieszczenie mycia wózków
47 | N4-14a Pomieszczenie mycia wózków | Szafa metalowa 120 cm | Szafa wykonana z blachy stalowej o grubości min. 0,7 mm, malowana proszkowo na kolor jasny szary Uchwyt drzwiowy z zamkiem zabezpieczającym Szafa wyposażona w cztery przestawne półki o nośności min. 65 kg każda Drzwi dwuskrzydłowe osadzone w ramie na ukrytych zawiasach. Uchwyt drzwiowy z zamkiem zabezpieczającym Szerokość min. 800 mm +/- 10 mm Głębokość min. 425 mm + / - 10 mm Wysokość min. 1990 mm + /- 10 mm | Zał. 20 | 1
48 | N4-14a Pomieszczenie mycia wózków | Szafka dolna 100 cm | Szafka dolna z blatem, dwudrzwiowa, dwukomorowa, wykonana ze stali nierdzewnej w gatunku 1.4301 (304), wyposażona w jedną półkę ze stali, zamykana frontami pełnymi na klucz. Wymiary (szer. gł. wys.) 1000x590x900 mm | Zał. 1.3 | 2
49 | N4-14a Pomieszczenie mycia wózków | Szafka górna 100 cm | Szafka górna, dwudrzwiowa, dwukomorowa, wykonana ze stali nierdzewnej w gatunku 1.4301 (304), wyposażona w jedną półkę ze stali, zamykana frontami pełnymi na klucz. Wymiary min. (szer.x gł.x wys.) 1000x300x600 mm | Zał. 1.3 | 2
50 | N4-14a Pomieszczenie mycia wózków | Pojemnik 3- półkowy na rękawiczki | Dyspenser rękawiczek do montażu na ścianie. Pojemność min. 3 kartony. Wykonany ze stali szlachetnej. Wyposażony w oznaczenie rozmiarów rękawiczek. Wymiary min. 260x95x390 mm. | Zał. 8 | 5
51 | N4-17 Śluza wejściowa
52 | N4-17 Śluza wejściowa | Wieszak na fartuchy | Wieszak wykonany ze stali nierdzewnej. Wyposażony w 6 haczyków. Montowany do ściany. Długość min. 335 mm. | Zał. 13 | 1
53 | N4-17 Śluza wejściowa | Lustro | Lustro z fazowanymi brzegami - możliwość zamocowania do ściany za pomocą wieszaków do luster - wykonane ze szkła o grubości 4 mm, szerokość fazy 14 mm Parametry techniczne szerokość 60 cm wysokość 40 cm | Zał. 4 | 1
54 | N4-17 Śluza wejściowa | Szafa na podstawie metalowej z ławką | Szafa jednokomorowa wykonana w technologii stelaża aluminiowego z wypełnieniem z płyty laminowanej HPL o gr. min. 18 mm, osadzona na podstawie metalowej z ławką, drzwi pełne zamykane na klucz . Szafa wyposażona w cztery półki z płyty meblowej, wymiary min. (szer. x gł. x wys.) 500x500x2000 mm | Zał. 1.2 | 1
55 | N4-18 Zmywalnia
56 | N4-18 Zmywalnia | Pojemnik 3- półkowy na rękawiczki | Dyspenser rękawiczek do montażu na ścianie. Pojemność min. 3 kartony. Wykonany ze stali szlachetnej. Wyposażony w oznaczenie rozmiarów rękawiczek. Wymiary min. 260x95x390 mm. | Zał. 8 | 1
57 | N4-18 Zmywalnia | Szafka dolna z 3 szufladami 60 cm | Szafka dolna, wykonana ze stali nierdzewnej w gatunku 1.4301 (304), wyposażona w trzy szuflady o równych wysokościach frontow, zamykanych na klucz. Wymiary min. (szer. gł. wys.) 600x590x900 mm | Zał. 1.3 | 2
58 | N4-18 Zmywalnia | Szafka dolna zlewozmywakowa 105 cm | Szafka dolna, dwudrzwiowa, wykonana ze stali nierdzewnej w gatunku 1.4301 (304), do montażu zlewozmywaka dwukomorowego. Wymiary min. (szer. x gł. x wys.) 1050x590x900 mm. Szafka wyposażona w zlewozmywak stalowy dwukomorowy o głębokich komorach oraz baterię zlewozmywakową łokciową. | Zał. 1.3 | 1
59 | N4-18 Zmywalnia | Szafka górna 60 cm | Szafka górna jednodrzwiowa, wykonana ze stali nierdzewnej w gatunku 1.4301 (304), wyposażona w jedną półkę. Zamykana frontem pełnym. Wymiary min. (szer.x gł.x wys.) 600x300x600 mm | Zał. 1.3 | 2
60 | N4-18 Zmywalnia | Szafka górna 105 cm | Szafka górna dwudrzwiowa, wykonana ze stali nierdzewnej w gatunku 1.4301 (304), wyposażona w jedną półkę. Zamykana frontami pełnymi. Wymiary min. (szer. x gł. x wys.) 1050x300x600 mm | Zał. 1.3 | 1
61 | N4-18 Zmywalnia | Szafka górna 30 cm | Szafka górna jednodrzwiowa, wykonana ze stali nierdzewnej w gatunku 1.4301 (304), wyposażona w jedną półkę. Zamykana frontem pełnym. Wymiary min. (szer.x gł. x wys.) 300x300x600 mm | Zał. 1.3 | 1
62 | N4-18 Zmywalnia | Szafka górna 65 cm | Szafka górna jednodrzwiowa, wykonana ze stali nierdzewnej w gatunku 1.4301 (304), wyposażona w jedną półkę. Zamykana frontem pełnym. Wymiary min. (szer. x gł. x wys.) 650x300x600 mm | Zał. 1.3 | 2
63 | N4-18 Zmywalnia | Szafka górna 80 cm | Szafka górna dwudrzwiowa, wykonana ze stali nierdzewnej w gatunku 1.4301 (304), wyposażona w jedną półkę. Zamykana frontami pełnymi. Wymiary min. (szer.x gł. x wys.) 800x300x600 mm | Zał. 1.3 | 1
64 | N4-18 Zmywalnia | Blat ze stali nierdzewnej 445x70 cm /196x60 cm | Blat ze stali nierdzewnej w kształcie litery L na szafki dolnem, wymiar min.(dł. x szer.) 4450x700/1960x600 mm, krótszy odcinek blatu zakończony wspornikiem /stelażem z profili stalowych min. 40x40 mm ze stali kwasoodpornej gat. 0H18N09 | Zał. 1.3 | 1
65 | N4-18 Zmywalnia | Zmywarka laboratoryjna podblatowa | Wolnostojąca lub do zabudowy w ciąg roboczy, jednodrzwiowa ładowana od przodu z drzwiami otwieranymi w płaszczyźnie poziomej Urządzenie oznakowane znakiem CE zgodne z dyrektywą maszynową 2006/42/EG (załączyć deklarację producenta), klasa ochrony IP21 Obudowa i komora myjni wykonana ze stali szlachetnej Możliwość automatycznego uchylenia drzwi po zakończeniu procesu mycia Automatyczne zamknięcie drzwiczek przed startem programu, drzwi elektrycznie zablokowane podczas cyklu programowego Łatwy w utrzymaniu czystości panel sterowania z alfanumerycznym ciekłokrystalicznym 3 wierszowym wyświetlaczem (brak wystających przycisków czy pokręteł) Możliwość zabezpieczenia ustawień systemowych dezynfektora poprzez kod PIN Możliwość zmiany przynajmniej w 3 programach takich parametrów jak: temperatura, czas utrzymania temperatury, ilość wody Możliwość automatycznego zapisywania w sterowaniu takich parametrów jak: zużycie wody, zużycie płynnych środków (przy dozowaniu zewnętrznym), czas pracy, ilość przebiegów programowych Szeregowy port komunikacyjny RS 232 dla podłączenia drukarki w celu dokumentowania procesu. Komora myjąca z dwoma poziomami mycia oraz min. 3 ramionami natryskowymi (w tym 1 ramię zintegrowane z górnym koszem) Monitorowanie ciśnienia natrysku i prędkości obrotu ramion natryskowych Tylne dokowanie koszy na dolnym i górnym poziomie 1 kosz górny (możliwość przestawienia kosza na wysokość w dwóch pozycjach o min. 3cm) 1 kosz dolny (laweta) Możliwe mycie iniekcyjne na dwóch poziomach Modułowy system wyposażenia umożliwiający konfigurację na jednym poziomie wózka, mycia w module iniekcyjnym oraz nieiniekcyjnym oferując szeroką konfiguracje zastosowań. Wbudowany kondensator pary na bazie aerozolu z inteligentnym systemem wtryskiwaczy ( min. dwa wtryskiwacze aerozolu) i bezstopniowym wentylatorem 1 zasobnik umiejscowiony w drzwiach na sól regeneracyjną (pojemność min. 2kg) Możliwość podłączenia 1 zewnętrznej pompy dozującej do płynnych środków chemicznych Wyświetlanie na panelu sterowania nazwy programu, etapu programu, temperatury docelowej, temperatury aktualnej, wartości parametru A0, czasu pozostałego do zakończenia cyklu, ewentualne błędy i komunikaty Min. 14 stałych programów fabrycznych mycia Czas trwania mycia standardowego programu nie dłuższy niż 30 min. Program dezynfekcji termicznej w temperaturze 93°C z czasem utrzymania temperatury 10 min nie dłuższy niż 53 min. Możliwość zaprogramowania min. 3 preferowanych programów pod przyciskami wybory bezpośredniego Możliwość ustawienia startu z opóźnieniem max. 24h Złącze optyczne do celów serwisowych Wydajna pompa obiegowa do natrysku wody w ramiona natryskowe w zmywarce o zmiennej prędkości z wbudowanymi elementami grzejnymi, dostarczająca zmienne ciśnienie wody, wydajność średniej min. 500l/min. Grzałki poza komorą mycia. Wbudowany zmiękczacz dla wody ciepłej (max.65°C) i zimnej z automatyczną regeneracją złoża podczas procesu mycia (niewymagany oddzielny program regeneracyjny) Zabezpieczenie przed niekontrolowanym wypływem wody zamykające dopływ wody w momencie jej wycieku, wyłączenia urządzenia lub pęknięcia węża doprowadzającego. Poczwórny system filtrowania roztworu myjącego z sitem powierzchniowym, filtrem zgrubnym, filtrem wychwytującym odłamki szkła i mikro-filtrem. Wymagane przyłącza wodne: 1 x zimna woda, ciśnienie przepływu 2-10 bar (200 – 1000kPa), wąż ciśnieniowy DN10, gwint ¾ cala) 1 x ciepła woda o temp. max. 65°C, ciśnienie przepływu 2-10 bar (200 – 1000kPa), wąż ciśnieniowy DN10, gwint ¾ cala) 1 x woda demineralizowana, ciśnienie 0,5-10 (50-1000 kPa) Zasilanie elektryczne – 3N AC 400V; 50Hz; zabezpieczenie 3x16A, Całkowita moc przyłączeniowa przynajmniej 9,3kW Wymiary komory mycia: min. 530x520x530 mm (sxgxw) Wymiary zewnętrzne: max. 600x600x850 mm (sxgxw) | Zał. 18 | 1
1
66 | N4-18 Zmywalnia | Myjnia do obuwia operacyjnego podblatowa | Do zabudowy w ciąg roboczy, jednodrzwiowa ładowana od przodu z drzwiami otwieranymi w płaszczyźnie poziomej Konstrukcja urządzenia zgodna z PN-EN ISO 15883/EN ISO 15883 (załączyć deklarację producenta i jednostki notyfikowanej) Urządzenie oznakowane znakiem CE zgodne z dyrektywą maszynową 2006/42/EG (załączyć deklarację producenta), klasa ochrony IP21 Obudowa i komora myjni wykonana ze stali nierdzewnej Możliwość automatycznego uchylenia drzwi po zakończeniu procesu mycia Automatyczne zamknięcie drzwiczek przed startem programu, drzwi elektrycznie zablokowane podczas cyklu programowego Łatwy w utrzymaniu czystości panel sterowania z alfanumerycznym ciekłokrystalicznym 3 wierszowym wyświetlaczem (brak wystających przycisków czy pokręteł) Możliwość zabezpieczenia ustawień systemowych dezynfektora poprzez kod PIN Możliwość zmiany przynajmniej w 3 programach takich parametrów jak: temperatura, czas utrzymania temperatury, ilość wody Możliwość automatycznego zapisywania w sterowaniu takich parametrów jak: zużycie wody, zużycie płynnych środków (przy dozowaniu zewnętrznym), czas pracy, ilość przebiegów programowych Szeregowy port komunikacyjny RS 232 dla podłączenia komputera osobistego lub drukarki w celu dokumentowania procesu. Komora myjąca z dwoma poziomami mycia oraz min. 3 ramionami natryskowymi (w tym 1 ramię zintegrowane z górnym koszem) Monitorowanie ciśnienia natrysku i prędkości obrotu ramion natryskowych Tylne dokowanie koszy na dolnym i górnym poziomie 1 kosz górny 1 kosz dolny (laweta) Pojemność na jeden wsad: - 8 tac sterylizacyjnych o wymiarach 480-485x240-254x50 mm zgodne z DIN 58952-3 - lub 1-2 zestawy do chirurgii małoinwazyjnej - lub 2 zestawy anestezjologiczne - możliwość mycia butelek szklanych, obuwia operacyjnego, misek, nerek i innych przedmiotów przy pomocy odpowiednich wózków wsadowych i wkładów Wbudowany kondensator pary na bazie aerozolu z inteligentnym systemem wtryskiwaczy ( min. dwa wtryskiwacze aerozolu) i bezstopniowym wentylatorem 1 zasobnik umiejscowiony w drzwiach na sól regeneracyjną (pojemność min. 2kg) 1 zasobnik umiejscowiony w drzwiach na nabłyszczacz 2 pompy wewnątrz do płynnych środków chemicznych Możliwość podłączenia zewnętrznych pomp dozujących do płynnych środków chemicznych Wyświetlanie na panelu sterowania nazwy programu, etapu programu, temperatury docelowej, temperatury aktualnej, wartości parametru A0, czasu pozostałego do zakończenia cyklu, ewentualne błędy i komunikaty Min. 14 stałych programów fabrycznych mycia Czas trwania mycia standardowego programu nie dłuższy niż 30 min. Program dezynfekcji termicznej BGA 93°C, 10 min. Program dezynfekcji termicznej 90°C, 5 min. Programy z dezynfekcją chemiczno-termiczną Możliwość zaprogramowania min. 3 preferowanych programów pod przyciskami wybory bezpośredniego Możliwość ustawienia startu z opóźnieniem max. 24h Złącze optyczne do celów serwisowych Wydajna pompa obiegowa do natrysku wody w ramiona natryskowe w zmywarce o zmiennej prędkości z wbudowanymi elementami grzejnymi, dostarczająca zmienne ciśnienie wody, wydajność 500l/min. Grzałki poza komorą mycia. Wbudowany zmiękczacz dla wody ciepłej (max.65°C) i zimnej z automatyczną regeneracją złoża podczas procesu mycia (niewymagany oddzielny program regeneracyjny) Zabezpieczenie przed niekontrolowanym wypływem wody zamykające dopływ wody w momencie jej wycieku, wyłączenia urządzenia lub pęknięcia węża doprowadzającego. Poczwórny system filtrowania roztworu myjącego z sitem powierzchniowym, filtrem zgrubnym, filtrem wychwytującym odłamki szkła i mikro-filtrem. Wymagane przyłącza wodne: 1 x zimna woda, ciśnienie przepływu 2-10 bar (200 - 1000kPa) zabezpieczone przed zasysaniem zwrotnym wg EN 1717 wąż ciśnieniowy DN10, gwint ¾ cala) 1 x ciepła woda o temp. max. 65°C, ciśnienie przepływu 2-10 bar (200 - 1000kPa), zabezpieczone przed zasysaniem zwrotnym wg EN 1717, wąż ciśnieniowy DN10, gwint ¾ cala) 1 x woda demineralizowana, ciśnienie 0,5-10 (50-1000 kPa) zabezpieczone przed zasysaniem zwrotnym wg EN 1717 Zasilanie elektryczne - 3N AC 400V; 50Hz; zabezpieczenie 3x16A, Całkowita moc przyłączeniowa przynajmniej 9,5kW Wymiary komory mycia: min. 536x523x522 mm (sxgxw) (+/-) 10 mm Wymiary zewnętrzne: max. 600x600x835 mm (sxgxw) (+/-) 10 mm Wyposażenie: Wózek wsadowy do mycia obuwia operacyjnego - szt. 1 - pojemność min. 20 szt. Butów - maks. rozmiar butów 48 - wykonanie: stal kwasoodporna Moduł do podłączenia drukarki zewnętrzna drukarka | Zał. 5 | 1
67 |  |  |  |  | 1
68 | N4-19 Pracownia recepturowa niejałowa
69 | Zabudowa na stelażu stalowym typu A, z szafkami opisanymi poniżej:
70 | N4-19 Pracownia recepturowa niejałowa | Szafka dolna z 3 szufladami 40 cm | Szafka dolna, z płyty laminowanej HPL o gr. min. 18 mm, wyposażona w trzy szuflady o równych wysokościach frontów, zamykane zamkiem centralnym. Wymiary min. (szer.x gł. x wys.) 400x580x880 mm | Zał. 1.2 | 1
71 | N4-19 Pracownia recepturowa niejałowa | Szafka dolna narożna 80/80x56 cm | Szafka dolna, narożna, jednodrzwiowa wykonana z płyty meblowej HPL o gr. min. 18 mm, wyposażona w jedną półkę z płyty meblowej, zamykana frontem pełnym na klucz. Wymiary min. (szer.x gł. x wys.) 800/800x560x880 mm | Zał. 1.2 | 1
72 | N4-19 Pracownia recepturowa niejałowa | Szafka dolna z 3 szufladami 60 cm | Szafka dolna, wykonana z płyty meblowej HPL o gr. min. 18 mm, wyposażona w trzy szuflady o równych wysokościach frontów, zamykane zamkiem centralnym. Wymiary min. (szer.x gł. x wys.) 600x580x880 mm | Zał. 1.2 | 2
73 | N4-19 Pracownia recepturowa niejałowa | Blat laboratoryjny na szafki 120/300x60 cm | Blat laboratoryjny na szafki dolne typu Trespa o gr. min. 20 mm, tj. blat o wysokiej odporności chemicznej wykonany na bazie żywic fenolowych, dwustronnie laminowanych i utwardzanych powierzchniowo wiązką elektronów, wymiar min. [szer. x gł.] 1200/3000x600 mm. | Zał. 1.2 | 1
74 | N4-19 Pracownia recepturowa niejałowa | Szafka górna 80 cm | Szafka górna, dwudrzwiowa, jednokomorowa wykonana z wypełnieniem z płyty meblowej HPL o gr. min. 18 mm, wyposażona w jedną półkę z płyty meblowej, zamykana frontami pełnymi na klucz. Wymiary min. (szer.x gł. x wys.) 800x300x600 mm | Zał. 1.2 | 1
75 | N4-19 Pracownia recepturowa niejałowa | Szafka górna 60 cm | Szafka górna, jednodrzwiowa, jednokomorowa wykonana z płyty meblowej HPL o gr. min. 18 mm, wyposażona w jedną półkę z płyty meblowej, zamykana frontem pełnym na klucz. Wymiary min. (szer.x gł. x wys.) 600x300x600 mm | Zał. 1.2 | 3
76 | N4-19 Pracownia recepturowa niejałowa | Szafka górna 40 cm | Szafka górna, jednodrzwiowa, jednokomorowa wykonana z płyty meblowej HPL o gr. min. 18 mm, wyposażona w jedną półkę z płyty meblowej, zamykana frontem pełnym na klucz. Wymiary min. (szer.x gł. x wys.) 400x300x600 mm | Zał. 1.2 | 1
77 | N4-19 Pracownia recepturowa niejałowa | Blat laboratoryjny w w kształcie litery L 134/200 cm | Blat laboratoryjny w kształcie litery L typu Trespa o gr. min. 20 mm, tj. blat o wysokiej odporności chemicznej wykonany na bazie żywic fenolowych, dwustronnie laminowanych i utwardzanych powierzchniowo wiązką elektronów, wymiar min. [szer. x gł.] 1340/2000x600 mm, konstrukcja stołu wykonana z profili stalowych min. 40x40 mm ze stali kwasoodpornej gat. 0H18N09 spawana. Wysokość 900 mm (rewizja przy oknie podawczym) | Zał. 1.2 | 1
78 | N4-19 Pracownia recepturowa niejałowa | Taboret z oparciem | Obrotowe niskie krzesło laboratoryjne. Oparcie i siedzisko wykonane z poliuretanu z kolorze czarnym. Regulacja wysokość za pomocą podnośnika pneumatycznego. Podstawa pięcioramienna wykonana z poliamidu z włóknem szklanym na kółkach. Zakres regulacji wysokości siedziska min. 400-580 mm. Wymiary siedziska min. 460x440 mm. Wymiary oparcia min. 410x310 mm. Podstawa o średnicy min. 600 mm. | Zał. 12 | 2
79 | N4-19 Pracownia recepturowa niejałowa | Pojemnik 3- półkowy na rękawiczki | Dyspenser rękawiczek do montażu na ścianie. Pojemność min. 3 kartony. Wykonany ze stali szlachetnej. Wyposażony w oznaczenie rozmiarów rękawiczek. Wymiary min. 260x95x390 mm. | Zał. 8 | 1
80 | N4-19 Pracownia recepturowa niejałowa | Panel ceramiczny podwójny | Kuchnia ceramiczna z dwoma polami grzejnymi. Pola grzewcze o średnicy min. 225 mm, 2,5kW. Kontrolka pracy urządzenia. Ergonomiczne pokrętła. Automatyczny system zabezpieczenia przed przegrzaniem. Regulowane nóżki min. 20 mm. Szerokość min. 400 mm. Głębokość min. 700 mm. Wysokość min. 250 mm. | Zał. 7 | 1
81 | N4-20 Śluza osobowa
82 | N4-20 Śluza osobowa | Wieszak na fartuchy | Wieszak wykonany ze stali nierdzewnej. Wyposażony w 6 haczyków. Montowany do ściany. Długość min. 335 mm. | Zał. 13 | 1
83 | N4-20 Śluza osobowa | Lustro | Lustro z fazowanymi brzegami - możliwość zamocowania do ściany za pomocą wieszaków do luster - wykonane ze szkła o grubości 4 mm, szerokość fazy 14 mm Parametry techniczne szerokość 60 cm wysokość 40 cm | Zał. 4 | 1
84 | N4-20 Śluza osobowa | Zestaw szatniowy z 4-skrytkami oraz półkami na buty 72,6 x35x180 cm | Zestaw szatniowy z 4 skrytkami oraz półkami na buty Konstrukcja zestawu szatniowego w całości wykonana ze zgrzewanej blachy. Stelaż lakierowany proszkowo z możliwością wyboru kolorystki Półki na buty z perforowanym dnem pod siedziskiem z listwy sosnowej lakierowanej W części górnej cztery zamykane skrytki poniżej panel z czterema haczykami na ubrania Ławeczka wyposażona w stopki ułatwiające wypoziomowanie mebla. Wymiary min. wys. 1800 mm, szer. 726 mm, gł. 350 mm | Zał. 21 | 1
85 | N4-21 Magazyn produktów
86 | Zabudowa na stelażu stalowym typu A, z szafkami opisanymi poniżej:
87 | N4-21 Magazyn produktów | Szafka dolna 60 cm | Szafka dolna, jednodrzwiowa, jednokomorowa wykonana z płyty meblowej HPL o gr. min. 18 mm, wyposażona w jedną półkę z płyty meblowej, zamykana frontem pełnym na klucz. Wymiary min. (szer.x gł. x wys.) 600x580x880 mm | Zał. 1.2 | 1
88 | N4-21 Magazyn produktów | Blat laboratoryjny narożny na szafki 86/208 cm | Blat narożny , typu Trespa o gr. min. 20 mm, tj. blat o wysokiej odporności chemicznej wykonany na bazie żywic fenolowych, dwustronnie laminowanych i utwardzanych powierzchniowo wiązką elektronów wymiar [szer. x gł.] 860/2080x650 mm. | Zał. 1.2 | 1
89 | N4-21 Magazyn produktów | Biurko proste 140 cm | Biurko proste wykonane w technologii stelaża aluminiowego z wypełnieniem z płyty laminowanej HPL o gr. min. 18 mm, blat płyta laminowana HPL o gr. min. 36 mm, wyposażone w montowaną pod blatem wysuwaną półkę na klawiaturę. Wymiar biurka min. (szer. x gł. x wys.) 1400x600x800 mm | Zał. 1.2 | 1
90 | N4-21 Magazyn produktów | Kontener mobilny 45 cm | Kontener mobilny podbiurkowy wykonany w technologii stelaża aluminiowego z wypełnieniem z płyty laminowanej HPL o gr. 18 mm, wyposażony w trzy szuflady o równych wysokościach frontów zamykane na klucz. Wymiar min. (szer. x gł. x wys.) 450x500x600 mm | Zał. 1.2 | 1
91 | N4-21 Magazyn produktów | Regał z szufladami i półkami 60 cm | Regał otwarty, wykonany w technologii stelaża aluminiowego z wypełnieniem z płyty meblowej laminowanej HPL o gr. min. 18 mm, w części dolnej wyposażony w dwie szuflady o równych wysokościach frontów zamykane na klucz, (każda z szuflad front min. 300 mm), powyżej szuflad regał wyposażony w cztery półki przestawne. Wymiary min. (szer.x gł. x wys.) 600x400x1800 mm. | Zał. 1.2 | 1
92 | N4-21 Magazyn produktów | Lodówka podblatowa | Chłodziarka do przechowywania leków z drzwiami pełnymi. Wymuszony obieg powietrza. Pojemność chłodziarki min. 150 l. Obudowa wykonana z blachy malowanej proszkowo na szaro z nadstawką grafitową. Wnętrze chłodziarki wykonane z tworzyw sztucznego. Zakres temperatury regulowany w zakresie min. Od 0 do +10 stopni C. – regulacja co 0,1 stopnia C. Wyświetlacz LED. Wymiary wewnętrzne komory min. 520x660x420 mm. Komora wyposażona w min. 3 półki druciane. Zamykana na klucz. Wymiary zewnętrzne lodówki min. 620x860x650 mm. | Zał. 3 | 1
93 | N4-21 Magazyn produktów | Wózek transportowy | Wózek transportowy na czterech kołach jezdnych, przy każdym kole odbojniki. Średnica kół 100 mm, 2 z nich wyposażone w hamulec. Konstrukcja wykonana ze stali, okrągłe profile o śr. 25,4 mm i grubości 2 mm. Wózek wyposażony w prowadnice umożliwiające zamontowanie 6 koszy/tac o wymiarach 600x400 mm ( standard ISO 3394) Wymiary wózka: min. szer.: 806 mm, gł.: 457 mm, wys.: 1015 mm. Blat prosty wykonany ze stali nierdzewnej Wyposażony w uchwyt ze stali o śr. 25 mm umożliwiający pchanie wózka. Wyposażony w 6 koszy o wymiarach 600x400x100 mm Wózek wyposażony w stalową prętową półkę w dolnej części. | Zał. 15 | 2
94 | N4-21 Magazyn produktów | Taboret z oparciem | Obrotowe niskie krzesło laboratoryjne. Oparcie i siedzisko wykonane z poliuretanu z kolorze czarnym. Regulacja wysokość za pomocą podnośnika pneumatycznego. Podstawa pięcioramienna wykonana z poliamidu z włóknem szklanym na kółkach. Zakres regulacji wysokości siedziska min. 400-580 mm. Wymiary siedziska min. 460x440 mm. Wymiary oparcia min. 410x310 mm. Podstawa o średnicy min. 600 mm. | Zał. 12 | 1
95 | N4-22 Śluza osobowa czysta
96 | N4-22 Śluza osobowa czysta | Szafa otwarta z koszami 66 cm | Szafa otwarta wykonana w technologii stelaża aluminiowego z wypełnieniem z płyty laminowanej HPL o gr. min. 18 mm, wyposażona system tworzywowych prowadnic umożliwiających montaż koszy lub tac. Prowadnice umożliwiające wysuw kosza/tacy na górnych poziomach pod kątem 45 stopni co ułatwia identyfikację zawartości oraz użytkowanie szafy. Kosze/tace z systemem zabezpieczającym przed wypadnięciem. Wymiar całkowity szafy min. (szer. x gł. x wys.) 660x460x 2100 mm (±10 mm) | Zał. 1.2 | 1
97 | N4-22 Śluza osobowa czysta | Lustro | Lustro z fazowanymi brzegami - możliwość zamocowania do ściany za pomocą wieszaków do luster - wykonane ze szkła o grubości 4 mm, szerokość fazy 14 mm Parametry techniczne szerokość 60 cm wysokość 40 cm | Zał. 4 | 1
98 | N4-23 Śluza osobowa brudna
99 | N4-23 Śluza osobowa brudna | Wieszak na fartuchy | Wieszak wykonany ze stali nierdzewnej. Wyposażony w 6 haczyków. Montowany do ściany. Długość min. 335 mm. | Zał. 13 | 1
100 | N4-23 Śluza osobowa brudna | Lustro | Lustro z fazowanymi brzegami - możliwość zamocowania do ściany za pomocą wieszaków do luster - wykonane ze szkła o grubości 4 mm, szerokość fazy 14 mm Parametry techniczne szerokość 60 cm wysokość 40 cm | Zał. 4 | 1
101 | N4-23 Śluza osobowa brudna | Szafa na podstawie metalowej z ławką | Szafa jednokomorowa wykonana w technologii stelaża aluminiowego z wypełnieniem z płyty laminowanej HPL o gr. min. 18 mm, osadzona na podstawie metalowej z ławką, drzwi pełne zamykane na klucz . Szafa wyposażona w cztery półki z płyty meblowej, wymiary min. (szer. x gł. x wys.) 500x500x2000 mm | Zał. 1.2 | 1
102 | N4-24 Magazyn substratów
103 | Zabudowa na stelażu stalowym typu A, z szafkami opisanymi poniżej:
104 | N4-24 Magazyn substratów | Szafka dolna 40 cm | Szafka dolna, z płyty meblowej HPL o gr. min. 18 mm, wyposażona w trzy szuflady o równych wysokościach frontów, zamykane zamkiem centralnym. Wymiary min. (szer.x gł. x wys.) 400x660x880 mm | Zał. 1.2 | 2
105 | N4-24 Magazyn substratów | Szafka dolna z 3 szufladami 60 cm | Szafka dolna, wykonana z płyty meblowej HPL o gr. min. 18 mm, wyposażona w trzy szuflady o równych wysokościach frontów, zamykane zamkiem centralnym. Wymiary min. (szer.x gł. x wys.) 600x660x880 mm | Zał. 1.2 | 1
106 | N4-24 Magazyn substratów | Szafka dolna 120 cm | Szafka dolna, dwudrzwiowa, jednokomorowa wykonana z płyty meblowej HPL o gr. min. 18 mm, wyposażona w jedną półkę z płyty meblowej, zamykana frontem pełnym na klucz. Wymiary (szer.x gł. x wys.) 1200x580x880 mm | Zał. 1.2 | 2
107 | N4-24 Magazyn substratów | Blat laboratoryjny na szafki 220x66 cm/257/120x60 cm | Blat w kształcie litery U, typu Trespa o gr. min. 20 mm, tj. blat o wysokiej odporności chemicznej wykonany na bazie żywic fenolowych, dwustronnie laminowanych i utwardzanych powierzchniowo wiązką elektronów wymiar wymiar min. [szer. x gł.] 2200/257/1200x600 mm. | Zał. 1.2 | 1
108 | N4-24 Magazyn substratów | Szafa z półkami 88 cm | Szafa dwudrzwiowa, wykonana w technologii stelaża aluminiowego z wypełnieniem z płyty meblowej laminowanej HPL o gr. min. 18 mm , wyposażona w pięć półek przestawnych, fronty pełne zamykane na klucz. Wymiary (szer.x gł. x wys.) 880x600x1800 mm. | Zał. 1.2 | 1
109 | N4-24 Magazyn substratów | Szafa zamykana z koszami 66 cm | Szafa jednokomorowa wykonana ze stali nierdzewnej w gatunku 1.4301 (304), drzwi pełne zamykane na klucz . Wnętrze szafy wyposażone w system tworzywowych prowadnic umożliwiających montaż koszy lub tac. Prowadnice umożliwiające wysuw kosza/tacy na górnych poziomach pod kątem 45 stopni co ułatwia identyfikację zawartości oraz użytkowanie szafy. Kosze/tace z systemem zabezpieczającym przed wypadnięciem. Wymiar całkowity szafy min. (szer. x gł.x wys.) 660x460x 2100 mm (±10 mm) Komora wyposażona w: 4 kosze o wymiarach szerokość 400 mm głębokość 600 mm wysokość 200 mm, 3 kosze o wymiarach szerokość 400 mm głębokość 600 mm wysokość 100 mm, 1 taca o wymiarach szerokość 400 mm głębokość 600 mm wysokość 100 mm, 1 taca o wymiarach szerokość 400 mm głębokość 600 mm wysokość 50 mm. | Zał. 1.3 | 2
110 | N4-25 Pracownia antybiotyków
111 | N4-25 Pracownia antybiotyków | Blat roboczy laboratoryjny 225 cm | Blat laboratoryjny, typu Trespa o gr. min. 20 mm, tj. blat o wysokiej odporności chemicznej wykonany na bazie żywic fenolowych, dwustronnie laminowanych i utwardzanych powierzchniowo wiązką elektronów wymiar wymiar min. [szer. x gł.] 2250x600 mm, konstrukcja stołu wykonana z profili stalowych min. 40x40 mm ze stali kwasoodpornej gat. 0H18N09 spawana Wysokość 900 mm | Zał. 1.2 | 1
112 | N4-25 Pracownia antybiotyków | Blat laboratoryjny 223 cm | Blat laboratoryjny typu Trespa o gr. min. 20 mm, tj. blat o wysokiej odporności chemicznej wykonany na bazie żywic fenolowych, dwustronnie laminowanych i utwardzanych powierzchniowo wiązką elektronów wymiar min. [szer. x gł.] 2230x450mm, konstrukcja stołu wykonana z profili stalowych min. 40x40 mm ze stali kwasoodpornej gat. 0H18N09 spawana. Wysokość 900 mm Na długości 900 mm rewizja z uwagi na okno podawcze. | Zał. 1.2 | 1
113 | N4-25 Pracownia antybiotyków | Blat laboratoryjny 173 cm | Blat laboratoryjny typu Trespa o gr. min. 20 mm, tj. blat o wysokiej odporności chemicznej wykonany na bazie żywic fenolowych, dwustronnie laminowanych i utwardzanych powierzchniowo wiązką elektronów wymiar min. [szer. x gł.] 1730x450mm, konstrukcja stołu wykonana z profili stalowych min. 40x40 mm ze stali kwasoodpornej gat. 0H18N09 spawana. Wysokość 900 mm Na długości 850 mm rewizja z uwagi na okno podawcze | Zał. 1.2 | 1
114 | N4-25 Pracownia antybiotyków | Blat laboratoryjny 88 cm | Blat laboratoryjny, typu Trespa o gr. min. 20 mm, tj. blat o wysokiej odporności chemicznej wykonany na bazie żywic fenolowych, dwustronnie laminowanych i utwardzanych powierzchniowo wiązką elektronów wymiar wymiar min. [szer. x gł.] 880x600 mm, konstrukcja stołu wykonana z profili stalowych min. 40x40 mm ze stali kwasoodpornej gat. 0H18N09 spawana Wysokość 900 mm | Zał. 1.2 | 1
115 | N4-25 Pracownia antybiotyków | Krzesło do pomieszczeń czystych sterylnych | Krzesło przeznaczone do pomieszczeń czystych sterylnych. Kolumna i podstawa pięcioramienna mobilna wykonana z polerowanego aluminium. Mechanizm: stały kontakt pleców i regulacja siedziska. Regulacja wysokości oparcia. Wysokość siedziska regulowana w zakresie min. 470-610 mm. Wysokość oparcia min. 530 mm +/- 10 mm Szerokość siedziska min. 460 mm +/- 10 mm Głębokość siedziska min. 440 mm +/- 10 mm Stopień czystości powietrza 3 zgodny z EN ISO 14644-1 Odporny na środki dezynfekujące i zgodne z GMP Siedzisko i oparcie tapicerowane materiałem zmywalnym odpornym na środki dezynfekcyjne. | Zał. 22 | 3
116 | N4-25 Pracownia antybiotyków | Taboret do pomieszczeń czystych sterylnych | Taboret przeznaczony do pomieszczeń czystych sterylnych. Kolumna i podstawa pięcioramienna mobilna wykonana z polerowanego aluminium. Wysokość siedziska regulowana w zakresie min. 460 – 630 mm +/-10 mm Taboret odporny na środki dezynfekujące i zgodne z GMP Przewodzący elektryczność zgodnie z EN 61340-5-1 | Zał. 23 | 3
117 | N4-25 Pracownia antybiotyków | Wózek do kompletacji | Modułowy wózek otwarty do transportu i/lub przechowywania Wózek transportowy na czterech kołach jezdnych, przy każdym kole odbojniki. Średnica kół 100 mm, 2 z nich wyposażone w hamulec. Konstrukcja wykonana ze stali, okrągłe profile o śr. 25,4 mm i grubości 2 mm. Wózek wyposażony w zestaw 10 par prowadnic ślizgowych ABS umożliwiających zamontowanie koszy/tac o wymiarach 600x400 mm ( standard ISO 3394) Wymiary wózka: min. szer.726 mm, gł. 610 mm, wys.: 1650 mm. Wyposażony w dwa uchwyty ze stali o śr. 25 mm, zamontowane po obu stronach wózka umożliwiające jego przemieszczanie. Wózek wyposażony w dwie stalowe prętowe półki. | Zał. 14 | 6
118
119 |  | Wózek widłowy z napędem | Kompaktowy wózek paletowy z napędem elektrycznym. Udźwig min. 2000 kg. Rozstaw osi min. 1190 mm. Waga wózka z baterią max. 150 kg. Wysokość podnoszenia min. 200 mm. Wysokość wideł w pozycji opuszczonej min. 85 mm. Długość całkowita min. 1550 mm. Całkowita szerokość min. 550/685 mm. Promień skrętu min. 1345 mm. Sterowanie mechaniczne. | Zał. 17 | 1