## Pakiet 2 - zestawienie
ZESTAWIENIE PARAMETRÓW I WARUNKÓW WYMAGANYCH (pakiet2)
Lp. | PARAMETRY
1. | Wszystkie oferowane meble i wyposażenie – nowe, wyprodukowane w bieżącym roku, w którym będą dostarczane, niebędące uprzednio przedmiotem ekspozycji i wystaw, wykonane profesjonalnie, z zachowaniem wysokiej jakości, estetyki i trwałości wykonania, dostarczone kompletne i w całości, po zamontowaniu gotowe do pracy zgodnie z przeznaczeniem bez żadnych dodatkowych zakupów inwestycyjnych. Wszystkie użyte materiały do wykonania mebli muszą być dopuszczone do obrotu na terytorium RP, posiadać wszelkie wymagane przez przepisy prawa świadectwa, certyfikaty, atesty, deklaracje zgodności oraz spełniać wszelkie wymagane przez przepisy prawa wymogi w zakresie norm bezpieczeństwa.
2. | Konstrukcja szaf,szafek,kontenerków z płyty meblowych obustronnie laminowanych okleiną - melamina o klasie higieniczności E1 o gr. 18 mm i gęstość min. 650 kg / m3 ± 10%, oklejonych obrzeżem ABS/PCV 2 mm dobranym pod kolor płyty.Kolorystyka do wyboru przez Zamawiającego na podstawie dostarczonych wzorników. Min dwóch producentów płyt.
3. | Drzwi, szuflady - fronty. Wszystkie fronty mebli wykonane z płyt meblowych obustronnie laminowanych okleiną - HPL o grubości 18 mm, w klasie higieny E1. o wysokim stopniu twardości i wytrzymałości na uszkodzenia mechaniczne oraz podwyższonej odporności chemicznej. Odporne na środki dezynfekcyjno – myjące i promieniowanie UV. Kolorystyka do wyboru przez Zamawiającego na podstawie dostarczonych wzorników. Min dwóch producentów płyt.
4. | Blaty biurek, wieńce górne i dolne szaf wykonać z płyt meblowych obustronnie laminowanych okleiną - HPL o grubości 38 mm.w klasie higieny E1. o wysokim stopniu twardości i wytrzymałości na uszkodzenia mechaniczne oraz podwyższonej odporności chemicznej. Odporne na środki dezynfekcyjno – myjące i promieniowanie UV. Kolorystyka do wyboru przez Zamawiającego na podstawie dostarczonych wzorników. Min dwóch producentów płyt.
5. | Blaty robocze o grubości 38 mm oklejone laminatem wysokociśnieniowym typ HPL o grubości min. 1 mm o wysokim stopniu twardości i wytrzymałości na uszkodzenia mechaniczne oraz podwyższonej odporności chemicznej. Odporne na środki dezynfekcyjno – myjące i promieniowanie UV. Krawędzie styku blatu ze ścianą wykończone listwą blatową.Kolorystyka do wyboru przez Zamawiającego na podstawie dostarczonych wzorników. Min dwóch producentów płyt.
6. | Lady pielęgniarskie o wykonane z płyt meblowych obustronnie laminowanych okleiną - HPL o grubości 38 mm, w klasie higieny E1 o wysokim stopniu twardości i wytrzymałości na uszkodzenia mechaniczne oraz podwyższonej odporności chemicznej. Odporne na środki dezynfekcyjno – myjące i promieniowanie UV. Kolorystyka do wyboru przez Zamawiającego na podstawie dostarczonych wzorników. Min dwóch producentów płyt.
7. | Półki, z płyty meblowych obustronnie laminowanych okleiną - melamina o klasie higieniczności E1 o gr. 18 mm i gęstość min. 650 kg / m3 ± 10%, oklejonych po całym obwodzie obrzeżem ABS/PCV 2 mm dobranym pod kolor płyty.Możliwość regulacji wysokości. Półki mocowane systemem zapadkowym, uniemożliwiającym ich przypadkowe wysunięcie.
8. | Plecy - z płyt meblowych obustronnie laminowanych okleiną - melamina o klasie higieniczności E1 o gr. 18 mm , mocowane poprzez wpuszczenie w boki konstrukcji
9. | Krawędzie frontów szufladowych, drzwi uchylnych, półek, muszą być zabezpieczone minimum przez okleinowanie obrzeżem ABS o grubości 2 mm. , bez żadnych wyrwań i nierówności.
10. | Przy klejeniu obrzeży zastosować klej poliuretanowy - wodoodporny, który daje trwałą, cienką i elastyczną spoinę i podwyższa trwałość mebli.
Konstrukcja biurek, stołów - profil stalowy , łączony po obwodzie (spawany),malowany proszkowo kolor z palety RAL.Nogi wykonane z profili stalowych (grubości min. 2mm) kwadratowych min. 50x50 mm wyposażone w regulatory wysokości umożliwiające ich wypoziomowanie i zabezpieczone przed zarysowaniem podłogi .
11. | Zawiasy, szuflady, prowadnice, zamki. Zawiasy do drzwi: stalowe, clip top, z powłoką galwanizowaną, o kącie otwarcia co najmniej 100 stopni, z mechanizmem cichego domyku zintegrowanym w puszce zawiasu. Szuflady wyposażone w prowadnice typu Metabox z funkcją samodomyku. Szuflady o zróżnicowanej szerokości i głębokości z możliwością dostosowania do różnych indywidualnych potrzeb Użytkownika. Zamki i ich typy wg zestawienia ilościowego.
12. | Zastosować okucia meblowe dobrej jakości, uchwyt 2 – punktowe z aluminium min. 12 cm.gwarantujące długotrwały i bezawaryjny okres użytkowania.
13. | Meble posadowione na nóżkach (integralnie związanych z konstrukcją nośną mebla) Wszystkie nóżki mebli wykonane z profil stalowych (grubości min. 2mm) kwadratowych lub okrągłych min. Ø 50 -wys. min. 100mm, malowanych proszkowo(kolor z palety RAL)i wyposażone w regulatory wysokości umożliwiające ich wypoziomowanie (wysokość mebli podawana z uwzględnieniem wysokości nóżek). Nie dopuszcza się zastosowania nóżek z wystającymi elementami konstrukcyjnymi i ostrymi krawędziami.
14. | Mocowanie szafek wiszących do ścian (z płyt g/k.ściany wzmocnione) wykonane w sposób pewny i bezpieczny, zapewniający regulację i właściwe wypoziomowanie, uniemożliwiający zerwanie się obciążonych szafek z zawieszek w trakcie użytkowania.
15. | W biurkach uwzględnić otwory na przeloty kablowe.
16. | Do połączeń korpusów mebli zastosować złącza mimośrodowe metalowe , konfirmaty ,kołki drewniane.
17. | Otwory widoczne po montażu mebli, łby śrub i wkrętów powinny być maskowane zaślepkami w kolorze płyty meblowej.
18. | Zlewy; komory wykonane ze stali nierdzewnej(gładka satyna). Zlewy dostarczane i montowane łącznie z wyposażeniem meblowym muszą być kompletne, wyposażone w baterię jednouchwytową– wysoki korpus , syfon odpływowy i wszelkie niezbędne elementy potrzebne do poprawnego montażu i niezawodnego działania.
19. | Umywalki ceramiczne. Dostarczane i montowane łącznie z wyposażeniem meblowym muszą być kompletne, wyposażone w baterie odpowiednio ;bateria jednouchwytowa – wysoki korpus mocowana na umywalce (standardowa) oraz bateria jednouchwytowa na fotokomórkę z regulatorem temperatury mocowana na umywalce, syfon odpływowy i wszelkie niezbędne elementy potrzebne do poprawnego montażu i niezawodnego działania.
20. | Podane w zestawieniu asortymentowym wymiary mebli są wymiarami przybliżonymi. Wymiary pomieszczeń i mebli wymagają pomiarów z natury na obiekcie w czasie wizji lokalnej. Konstrukcja mebli powinna umożliwiać wykonanie mebli i zabudów na wymiar z zachowaniem oczekiwanych funkcji i warunków technicznych poszczególnych pomieszczeń i użytkowników. Zamawiający dopuszcza odchyłki wymiarowe w zakresie ± 10%.
,
18.

## Pakiet 2 - opis
OPIS PRZEDMIOTU ZAMÓWIENIA
Szafka stojąca pod zlewozmywak/umywalkę 1 drzwiowa pod blat typu „postforming” |  |  | Rok produkcji 2023
1. | Z 60 U 60 | • wymiar;(szer*gł*wys) 600*570*850 mm ± 10% (łączna wys.szafki z nóżkami i blatem 900 mm)
• 1 - drzwiowa,• płyta wiórowa kl. E-1 min. 650 kg/m3 +/- 10 % o grubości min. 18 mm,• front pokrycie dwustronnie okleiną HPL• korpus i plecy pokrycie dwustronnie okleiną – melamina,• Plecy mocowane poprzez wpuszczenie w boki konstrukcj• zawiasy puszkowe - z funkcją samodomyku,• krawędzie zabezpieczone tworzywem ABS min. 2mm w kolorze okleiny• łączenie elementów mebli za pomocą kołków drewnianych oraz połączeń metalowych, zapinki mimośrodowe, wkręty (konfirmaty)• nóżki - 4 metalowe malowane proszkowo - profil stalowy (grubości min. 2mm) kwadratowy lub okrągły min. Ø 50 -wys. min. 100mm, • stopki wyrównujące nierówności w podłodze o wys. 15mm• uchwyty metalowe dwupunktowe , dł. nie mniejsza niż 12 cm• zamknięcie na zamek, komplet kluczy min. 2 szt.• kolor oklein do ustalenia.
Szafka stojąca pod zlewozmywak/umywalkę 1 drzwiowa pod blat typu „postforming” |  |  | Rok produkcji 2023
2. | Z 60/a U 60/a | • wymiar;(szer*gł*wys) 600*470*850 mm ± 10% (łączna wys.szafki z nóżkami i blatem 900 mm)
Opis jak powyżej
Szafka stojąca 1 drzwiowa pod blat typu „postforming” ” |  |  | Rok produkcji 2023
3. | P 60 | • wymiar;(szer*gł*wys) 600*570*850 mm ± 10% (łączna wys.szafki z nóżkami i blatem 900 mm)
• 1 - drzwiowa,• 1 – półka (dwie przestrzenie) • płyta wiórowa kl. E-1 min. 650 kg/m3 +/- 10 % o grubości min. 18 mm,• fronty pokrycie dwustronnie okleiną HPL• korpus i plecy pokrycie dwustronnie okleiną – melamina,• Plecy mocowane poprzez wpuszczenie w boki konstrukcj• zawiasy puszkowe - z funkcją samodomyku,• krawędzie zabezpieczone tworzywem ABS min. 2mm w kolorze okleiny• łączenie elementów mebli za pomocą kołków drewnianych oraz połączeń metalowych, zapinki mimośrodowe, wkręty (konfirmaty)• nóżki - 4 metalowe malowane proszkowo - profil stalowy (grubości min. 2mm) kwadratowy lub okrągły min. Ø 50 -wys. min. 100mm, • stopki wyrównujące nierówności w podłodze o wys. 15mm• uchwyty metalowe dwupunktowe , dł. nie mniejsza niż 12 cm• zamknięcie na zamek, komplet kluczy min. 2 szt..• kolor oklein do ustalenia.
Szafka stojąca 1 drzwiowa pod blat typu „postforming” ” |  |  | Rok produkcji 2023
4. | P 60/a | • wymiar;(szer*gł*wys) 600*470*850 mm ± 10% (łączna wys.szafki z nóżkami i blatem 900 mm)
Opis jak powyżej
Szafka stojąca 1 drzwiowa pod blat typu „postforming” ” |  |  | Rok produkcji 2023
5. | P 40 | • wymiar;(szer*gł*wys) 400*570*850 mm ±10% (łączna wys.szafki z nóżkami i blatem 900 mm)
Opis jak powyżej
Szafka stojąca 3 szuflady pod blat typu „postforming” ” |  |  | Rok produkcji 2023
6. | SZ 60 | • wymiar;(szer*gł*wys) 600*570*850mm ± 10% (łączna wys.szafki z nóżkami i blatem 900 mm)
• 3 - szuflady,• płyta wiórowa kl. E-1 min. 650 kg/m3 +/- 10 % o grubości min. 18 mm,,• fronty szuflad pokrycie dwustronnie okleiną HPL• korpus i plecy pokrycie dwustronnie okleiną – melamina,• Plecy mocowane poprzez wpuszczenie w boki konstrukcj•prowadnice system Metabox z funkcją samodomyku, ,• krawędzie zabezpieczone tworzywem ABS min. 2mm w kolorze okleiny• łączenie elementów mebli za pomocą kołków drewnianych oraz połączeń metalowych, zapinki mimośrodowe, wkręty (konfirmaty)• nóżki - 4 metalowe malowane proszkowo - profil stalowy (grubości min. 2mm) kwadratowy lub okrągły min. Ø 50 -wys. min. 100mm, • stopki wyrównujące nierówności w podłodze o wys. 15mm• uchwyty metalowe dwupunktowe , dł. nie mniejsza niż 12 cm• zamknięcie na zamek, komplet kluczy min. 2 szt..• kolor oklein do ustalenia.
Szafka stojąca 3 szuflady pod blat typu „postforming” |  |  | Rok produkcji 2023
7. | SZ 40 | • wymiar;(szer*gł*wys) 400*570*850 mm ± 10% (łączna wys.szafki z nóżkami i blatem 900 mm)
Opis jak powyżej
Szafka stojąca 3 szuflady z blatem typu „postforming” |  |  | Rok produkcji 2023
8. | SZ 60/a | • wymiar;(szer*gł*wys) 400*470*850 mm ± 10% (łączna wys.szafki z nóżkami i blatem 900 mm)
Opis jak powyżej
Szafka wisząca – górna 1 drzwiowa pozioma |  |  | Rok produkcji 2023
9. | W 60/P | • wymiar;(szer*gł*wys) 600*320*500 mm ±10%
• 1 - drzwiowa,•, płyta wiórowa kl. E-1 min. 650 kg/m3 +/- 10 % o grubości min. 18 mm,• fronty pokrycie dwustronnie okleiną HPL• korpus i plecy pokrycie dwustronnie okleiną – melamina,• Plecy mocowane poprzez wpuszczenie w boki konstrukcj•Zawiasy puszkowe z cichym domykiem oraz siłowniki gazowe spowalniające opadanie klapy.• krawędzie zabezpieczone tworzywem ABS min. 2mm w kolorze okleiny• łączenie elementów mebli za pomocą kołków drewnianych oraz połączeń metalowych, zapinki mimośrodowe, wkręty (konfirmaty)• uchwyty metalowe dwupunktowe , dł. nie mniejsza niż 12 cm• zamknięcie na zamek, komplet kluczy min. 2 szt..• bezpieczny montaż na ścianie z płyt g/k.• kolor oklein do ustalenia.
Szafka wisząca – górna 1 drzwiowa |  |  | Rok produkcji 2023
10. | W 60 | • wymiar;(szer*gł*wys) 600*320*720 mm ± 10%
• 1 - drzwiowa,• 2 – półki (trzy przestrzenie) wraz z zabezpieczeniem przed wypadaniem oraz możliwością zmiany położenia półki,• płyta wiórowa kl. E-1 min. 650 kg/m3 +/- 10 % o grubości min. 18 mm,• fronty pokrycie dwustronnie okleiną HPL• korpus i plecy pokrycie dwustronnie okleiną – melamina,• Plecy mocowane poprzez wpuszczenie w boki konstrukcj• zawiasy puszkowe - z funkcją samodomyku,• krawędzie zabezpieczone tworzywem ABS min. 2mm w kolorze okleiny• łączenie elementów mebli za pomocą kołków drewnianych oraz połączeń metalowych, zapinki mimośrodowe, wkręty (konfirmaty)• uchwyty metalowe dwupunktowe , dł. nie mniejsza niż 12 cm• zamknięcie na zamek, komplet kluczy min. 2 szt..• bezpieczny montaż na ścianie z płyt g/k.• kolor oklein do ustalenia.
Szafka wisząca – górna 1 drzwiowa |  |  | Rok produkcji 2023
11. | W 40 | • wymiar;(szer*gł*wys) 400*320*720mm ± 10%
Opis jak powyżej
Blat typu „postforming” |  |  | Rok produkcji 2023
12. | BL | • szerokość całkowita 600mm
•Blat z obrzeżem prostym typu Postforming o wysokim stopniu twardości i wytrzymałości na uszkodzenia mechaniczne oraz podwyższonej odporności chemicznej. Odporny na środki dezynfekcyjno – myjące i promieniowanie UV. • płyta wiórowa kl. E-1 min. 650 kg/m3 +/- 10 %, gr. min. 38mm,•Górna powierzchnia blatu i zookrąglony przód pokrycie dwustronnie okleiną HPL•,Dolna powierzchnia blatu pokryta papierem przeciwprężnym. •Tylna krwędź zabezpieczona obrzeżem ochronnym• Miejsce styku laminatu i papieru przeciwprężnego zabezpieczone klejem poliuretanowym.• Widoczne boczne krawędzie zabezpieczone okleiną PCV 2 mm lub aluminiową listwą.•Krawędzie styku blatu ze ścianą zabezpieczone listwą nadblatową• kolor okleiny do ustaleniaj .
13. | BL/a | • szerokość całkowita 500mm
Opis jak powyżej
Zlew stalowy 1 komorowy z ociekaczem |  |  | Rok produkcji 2023
14. | ZW | • Wykończenie: stal szlachetna (gładki satyna) • Długość: 780 mm • Szerokość: 500 mm • Głębokość komory: 190 mm • Do szafki o wymiarach: 600 mm • Odpływ: 3,5 cala • Odwracalny • Właściwości antyseptyczne • Odporność na zarysowania • Odporność na wysokie temperatury • Odporność na przebarwienia • Korek manualny czy klik klak • Liczba otworów pod baterię 1 • 1 komora • Wpuszczany w blat • Montaż i podłączenie do istniejącej instalacji wod.-kan.
Zlew stalowy 1 komorowy mały z ociekaczem do blatu 50 |  |  | Rok produkcji 2023
15 | ZW/a | • Wykończenie: stal szlachetna (gładki satyna) • Długość: 580 mm • Szerokość: 435 mm • Głębokość komory: 190 mm • Do szafki o wymiarach: 600 mm • Odpływ: 3,5 cala • Odwracalny • Właściwości antyseptyczne • Odporność na zarysowania • Odporność na wysokie temperatury • Odporność na przebarwienia • Korek manualny czy klik klak • Liczba otworów pod baterię 1 • 1 komora • Wpuszczany w blat • Montaż i podłączenie do istniejącej instalacji wwod.-kan.j
Zlew stalowy bez ociekacza |  |  | Rok produkcji 2023
16. | Zw/bo | • Wykończenie: stal szlachetna (gładki satyna) • Długość: 600 • Szerokość: 500 mm • Głębokość komory: 180 • Do szafki o wymiarach: 600 mm • Odpływ: 3,5 cala • Odwracalny • Właściwości antyseptyczne • Odporność na zarysowania • Odporność na wysokie temperatury • Odporność na przebarwienia • Korek manualny czy klik klak • Liczba otworów pod baterię 1 • 1 komora • Wpuszczany w blat • Montaż i podłączenie do istniejącej instalacji wod.-kan.
Bateria zlewozmywakowa |  |  | Rok produkcji 2023
17. | Bz | • Stojąca, obrotowa • Montowana w zlew stalowy • Wykończenie chrom połysk • Długość wylewki [mm]: 200 mm • Ceramiczna głowica • Wysokość od podstawy perlatora mm 100 mm • Montaż i podłączenie do istniejącej instalacji wodociągowej
Umywalka wpuszczana w blat |  |  | Rok produkcji 2023
18. | Um | • Długość i (mm): 610 • Długość niecki (mm): 420 • Głębokość niecki (mm): 130 • Szerokość (mm): 470 • Szerokość niecki (mm): 270 • Wysokość rantu (mm): 25 • Materiał: Ceramika sanitarna • Położenie niecki: Na środku • Położenie otworu na baterie: 1 Otwór na środku • Rodzaj przelewu: Standardowy • Sposób montażu: Wpuszczana w blat • Szkliwiona od tyłu • Montaż i podłączenie do istniejącej instalacji wod-kan
Umywalka wpuszczana w blat slim do blatu 50 |  |  | Rok produkcji 2023
19. | Um/a | • Długość (mm): 500 • Szerokość (mm): 400 • Materiał: Ceramika sanitarna • Położenie niecki: Na środku • Położenie otworu na baterie: 1 Otwór na środku • Rodzaj przelewu: Standardowy • Sposób montażu: Wpuszczana w blat • Montaż i podłączenie do istniejącej instalacji wod.-kan.
Bateria umywalkowa |  |  | Rok produkcji 2023
20. | Bu | • Stojąca, stała• Montowana w umywalce wpuszczanej w blat • Wykończenie chrom połysk • Długość wylewki [mm]: 112 mm • Ceramiczna głowica • Wysokość od podstawy perlatora mm 95 mm • Montaż i podłączenie do istniejącej instalacji wodociągowej
Bateria umywalkowa czasowa bezdotykowa |  |  | Rok produkcji 2023
21. | Bu/bd | • Stojąca bateria czasowa do umywalki. • Czas wypływu ~7 sekund. • Wypływ nastawiony na 3 l/min przy 3 barach z możliwością regulacji od 1,4 do 6 l/min. • Wandaloodporne sitko antyosadowe. • Korpus z litego, chromowanego mosiądzu. • Wężyki PEX W3/8" z filtrami i zaworami zwrotnymi. • Mocowanie wzmocnione 2 trzpieniami z Inoxu. • Boczna, standardowa dźwignia regulacji temperatury z regulowanym ogranicznikiem temperatury maksymalnej. • Produkt przystosowany do osób niepełnosprawnych.
22. | Sn | Syfony umywalka / zlew
Biurko o profilu zamkniętym A |  |  | Rok produkcji 2023
23. | B 100 | • wymiar;(szer*gł*wys) 1000*700*760 mm ± 10%
24. | B120 | • wymiar;(szer*gł*wys) 1200*700*760 mm ± 10%
25. | B 140 | • wymiar;(szer*gł*wys) 1400*700*760 mm ± 10%
26. | B 180 | • wymiar;(szer*gł*wys) 1800*700*760 mm ± 10%
• Blat -płyta wiórowa kl. E-1 min. 650 kg/m3 +/- 10 %, gr. min. 38mm ,• pokrycie dwustronnie okleiną HPL•konstrukcja- profil stalowy , łączony po obwodzie,malowany proszkowo kolor z palety RAL • nogi- metalowe malowane proszkowo - profil stalowy (grubości min. 2mm) kwadratowy min. 50x50mm zabezpieczone przed zarysowaniem posadzki, • stopki wyrównujące nierówności podłogi • osłona frontowa (blenda)- płyta wiórowa kl. E-1 min. 650 kg/m3 +/- 10 %, gr. min. 18mm,• pokrycie dwustronnie okleiną – melamina,• przelotki do kabli (miejsce do ustalenia), • organizator kabli - metalowy montowany pod blatem biurka,• wysokość blendy 40 cm od spodu blatu• krawędzie płyt zabezpieczone tworzywem ABS min. 2mm w kolorze okleiny• kolor okleiny do ustalenia.
Szafka przybiurkowa z drzwiami przesuwnymi dostawka do biurek prostych |  |  | Rok produkcji 2023
27. | Db | • wymiar;(szer*gł*wys)800*400*760 mm ± 10%
• Wieniec górny i dolny - płyta wiórowej kl. E-1 min. 650 kg/m3 +/- 10 %, gr. min. 38mm,•pokrycie dwustronnie okleiną melamina • Drzwi przesuwane na prowadnicach aluminiowych wykonane z płyty wiórowej kl. E-1 min. 650 kg/m3 +/- 10 %, gr. min. 18mm.pokrycie dwustronnie okleiną HPL• Korpus - płyta wiórowej kl. E-1 min. 650 kg/m3 +/- 10 %, gr. min. 18mm.• pokrycie dwustronnie okleiną – melamina, • Wewnątrz 1 półka - płyta wiórowej kl. E-1 min. 650 kg/m3 +/- 10 %, gr. min. 18mm.• pokrycie dwustronnie okleiną – melamina, (możliwość regulacji położenia półki• Plecy - płyty wiórowej o gr. 18 mm mocowane poprzez wpuszczenie w boki konstrukcji • krawędzie zabezpieczone tworzywem ABS min. 2mm w kolorze okleiny • łączenie elementów mebli za pomocą kołków drewnianych oraz połączeń metalowych, zapinki mimośrodowe, wkręty (konfirmaty))• nóżki - 4 metalowe malowane proszkowo - profil stalowy (grubości min. 2mm) kwadratowy lub okrągły min. Ø 50 -wys. min. 100mm• Stopki wyrównujące nierówności w podłodze o wys.15mm• uchwyty metalowe dwupunktowe , dł. nie mniejsza niż 12 cm • zamknięcie na klucz, komplet kluczy min. 2 szt.• kolor oklein do ustalenia.
Kontener biurkowy 3 szufladowy. |  |  | Rok produkcji 2023
28. | Kb | • wymiar;(szer*gł*wys) 440*530*600 mm ± 10%
• płyta wiórowa kl. E-1 min. 650 kg/m3 +/- 10 %, gr. min. 18mm, • fronty szuflad pokrycie dwustronnie okleiną HPL kl. E-1 min. 650 kg/m3 +/- 10 %, gr. min. 18mm, • korpus i plecy z płyty wiórowejkl. E-1 min. 650 kg/m3 +/- 10 %, gr. min. 18mm dwustronnie laminowanej okleiną – melamina• 3 szuflady, system Metabox z funkcją samodomyku,• zamek centralny, kpl.min2 kluczy,• uchwyty metalowe dwupunktowe, dł. nie mniejsza niż 12 cm, • krawędzie płyt zabezpieczone tworzywem ABS min. 2mm w kolorze okleiny • 4 kółka (dwa kółka z blokadą, wykonane z materiału niebrudzącego podłoża). ,• kolor okleiny do ustalenia
Komoda na dokumenty 2 drzwiowa |  |  | Rok produkcji 2023
29. | Kom | • wymiar;(szer*gł*wys) 800*420*1100 mm ±2%
• Wieniec górny i dolny - płyta wiórowej kl. E-1 min. 650 kg/m3 +/- 10 %, gr. min. 38mm,pokrycie dwustronnie okleiną melamina • Drzwi wykonane z płyty wiórowej kl. E-1 min. 650 kg/m3 +/- 10 %, gr. min. 18mm. pokrycie dwustronnie okleiną HPL• Korpus - płyta wiórowej kl. E-1 min. 650 kg/m3 +/- 10 %, gr. min. 18mm.• pokrycie dwustronnie okleiną – melamina, • Wewnątrz 1 półka - płyta wiórowej kl. E-1 min. 650 kg/m3 +/- 10 %, gr. min. 18mm. pokrycie dwustronnie okleiną – melamina, (możliwość regulacji położenia półki)• Plecy - płyty wiórowej o gr. 18 mm mocowane poprzez wpuszczenie w boki konstrukcji •zawiasy puszkowe - z funkcją samodomyku • krawędzie zabezpieczone tworzywem ABS min. 2mm w kolorze okleiny • łączenie elementów mebli za pomocą kołków drewnianych oraz połączeń metalowych, zapinki mimośrodowe, wkręty (konfirmaty)• nóżki - 4 metalowe malowane proszkowo - profil stalowy (grubości min. 2mm) kwadratowy lub okrągły min. Ø 50 -wys. min. 100mm, • stopki wyrównujące nierówności w podłodze o wys. 15mm• uchwyty metalowe dwupunktowe, dł. nie mniejsza niż 12 cm • zamknięcie na klucz, komplet kluczy min.2 szt.• kolor oklein do ustalenia.
Szafa na dokumenty 2 drzwiowa |  |  | Rok produkcji 2023
30. | Sz/akt.80 | • wymiar;(szer*gł*wys) 800*420*1900 mm ±10% (łączna wys.szafki z nóżkami 2000 mm)
• Wieniec górny i dolny - płyta wiórowej kl. E-1 min. 650 kg/m3 +/- 10 %, gr. min. 38mm, pokrycie dwustronnie okleiną melamina • Drzwi wykonane z płyty wiórowej kl. E-1 min. 650 kg/m3 +/- 10 %, gr. min. 18mm. pokrycie dwustronnie okleiną HPL.• Korpus - płyta wiórowej kl. E-1 min. 650 kg/m3 +/- 10 %, gr. min. 18mm.• pokrycie dwustronnie okleiną – melamina, • Wewnątrz 5 półkeki - płyta wiórowej kl. E-1 min. 650 kg/m3 +/- 10 %, gr. min. 18mm.• pokrycie dwustronnie okleiną – melamina, (możliwość regulacji położenia półki)• Plecy - płyty wiórowej o gr. 18 mm mocowane poprzez wpuszczenie w boki konstrukcji •zawiasy puszkowe - z funkcją samodomyku • krawędzie zabezpieczone tworzywem ABS min. 2mm w kolorze okleiny• łączenie elementów mebli za pomocą kołków drewnianych oraz połączeń metalowych, zapinki mimośrodowe, wkręty (konfirmaty)• nóżki - 4 metalowe malowane proszkowo - profil stalowy (grubości min. 2mm) kwadratowy lub okrągły min. Ø 50 -wys. min. 100mm, • stopki wyrównujące nierówności w podłodze o wys. 15mm• uchwyty metalowe dwupunktowe, dł. nie mniejsza niż 12 cm • zamknięcie na klucz, komplet kluczy min.2 szt.• kolor oklein do ustalenia
Szafa na dokumenty 2 drzwiowa |  |  | Rok produkcji 2023
31. | Sz/akt60 | • wymiar;(szer*gł*wys )600*420*1900 mm ± 20mm1900 mm ±10% (łączna wys.szafki z nóżkami 2000 mm)
Opis jak powyżej
Szafy na dokumenty drzwi suwane do zabudowy wnęk o wymiarach; |  |  | Rok produkcji 2023
32. | Sz/zabud 165 | • wymiar;(szer*gł*wys) 1650*500*2900 mm ± 10%
| Sz/zabud 150 | • wymiar;(szer*gł*wys) 1500*500*2900 mm ± 10%
| Sz/zabud 170 | • wymiar;(szer*gł*wys) 1700*500*2900 mm ± 10%
• Wieniec górny i dolny - płyta wiórowej kl. E-1 min. 650 kg/m3 +/- 10 %, gr. min. 38mm,• pokrycie dwustronnie okleiną melamina • Drzwi przesuwane na prowadnicach aluminiowych wykonane z płyty wiórowej kl. E-1 min. 650 kg/m3 +/- 10 %, gr. min. 18mm.• pokrycie dwustronnie okleiną HPL• Korpus - płyta wiórowej kl. E-1 min. 650 kg/m3 +/- 10 %, gr. min. 18mm.• pokrycie dwustronnie okleiną – melamina, • Wewnątrz poprzeczka pionowa dzieląca sdzafę na dwie przestrzenie• 6 półek - płyta wiórowakl. E-1 min. 650 kg/m3 +/- 10 %, gr. min. 18mm.• pokrycie dwustronnie okleiną – melamina, (możliwość regulacji położenia półki• Plecy - płyty wiórowej o gr. 18 mm mocowane poprzez wpuszczenie w boki konstrukcji • krawędzie zabezpieczone tworzywem ABS min. 2mm w kolorze okleiny • łączenie elementów mebli za pomocą kołków drewnianych oraz połączeń metalowych, zapinki mimośrodowe, wkręty (konfirmaty))• Stopki wyrównujące nierówności w podłodze o wys.15mm• uchwyty metalowe dwupunktowe , dł. nie mniejsza niż 12 cm • zamknięcie na klucz, komplet kluczy min. 2 szt.• kolor okleiny do ustalenia.
Stolik kawowy prostokątny |  |  | Rok produkcji 2023
33. | St/Ława | • wymiar;(szer*gł*wys) 600*600*600 mm ± 10%
• Blat -płyta wiórowa kl. E-1 min. 650 kg/m3 +/- 10 %, gr. min. 38mm ,• pokrycie dwustronnie okleiną HPL•konstrukcja- profil stalowy, łączony po obwodzie,malowany proszkowo kolor z palety RAL • nogi metalowe malowane proszkowo - profil stalowy (grubości min. 2mm) kwadratowy min. 50x50 mm-,malowany proszkowo kolor z palety RAL • stopki wyrównujące nierówności o wysokości 15 mm, zabezpieczone przed zarysowaniem posadzki, • krawędzie płyt zabezpieczone tworzywem ABS min. 2mm w kolorze okleiny.• kolor okleiny do ustalenia.
Stół prostokątny |  |  | Rok produkcji 2023
34. | St/60 | • wymiar;(szer*gł*wys) 600*600*750 mm ± 10%
Opis jak powyżej
St ół kuchenny |  |  | Rok produkcji 2023
35. | St/80 | • wymiar;(szer*gł*wys) 800*800*750 mm ± 10%
Opis jak powyżej
Stół konferencyjny modułowy |  |  | Rok produkcji 2023
36. | St/konf | • wymiar;(szer*gł*wys) 3200*1200*750 mm ± 10%
• Blat -płyta wiórowa kl. E-1 min. 650 kg/m3 +/- 10 %, gr. min. 38mm ,• pokrycie dwustronnie okleiną HPL•konstrukcja- profil stalowy, łączony po obwodzie,malowany proszkowo kolor z palety RAL • nogi metalowe malowane proszkowo - profil stalowy (grubości min. 2mm) kwadratowy min.50x50 mm • stopki wyrównujące nierówności o wysokości 15 mm -zabezpieczone przed zarysowaniem posadzki, • krawędzie płyt zabezpieczone tworzywem ABS min. 2mm w kolorze • kolor okleiny do ustalenia.
Blat prosty/biurko na 2 stanowiska monitorujące |  |  | Rok produkcji 2023
37. | B/BL/A | • wymiar;(szer*gł*wys) 3200*600*760 mm ±10%
38. | B/BL/B | • wymiar;(szer*gł*wys) 3700*700*760 mm ± 10%
• Blat -płyta wiórowa kl. E-1 min. 650 kg/m3 +/- 10 %, gr. min. 38mm , • pokrycie dwustronnie okleiną HPL• przelotki do kabli (miejsce do ustalenial•konstrukcja(min. 3 pkt. podparcia) , profil stalowy, łączony po obwodzie,malowany proszkowo kolor z palety RAL • nogi-zabezpieczone przed zarysowaniem posadzki, metalowe malowane proszkowo - profil stalowy (grubości min. 2mm) kwadratowy min.50x50 mm,• stopki wyrównujące nierówności o wysokości 15 mm• zabezpieczone przed zarysowaniem posadzki, • krawędzie płyt zabezpieczone tworzywem ABS min. 2mm w kolorze okleiny .• kolor okleiny do ustalenia.
Lada pielęgniarska NAROŻNA |  |  | Rok produkcji 2023
39. | LDP | • wymiar;(szer*gł*wys) 2000/3000*700*760/1200 mm ± 10% | WIDOK FRONTU bez krótszego boku
KRÓTSZY BOK Z BLENDĄ czołową i dwoma bokami dł.200 cm. • Blenda dł. 200 cm x wys.120 cm. • Cokół dolny - wysokość 10 cm. •Blat roboczy dł.200 cm x gł.70 cm x wys.76 cm. •na blendzie ozdobna nakładka z 2 elementów złożonych pod kątem 90 °.1 element o wym. dł. 140 cm x wys.50 cm. do czoła blendy (w dolnej części taśma LED ), 2 element prostopadły do pierwszego o wym. dł. 140 cm. gł. 40 cm. przechodzący na str. blatu roboczego ( podparty w 3 pkt.) •boki zamykające na długość blatu roboczego i wys. blendy czołowej• Blenda, blat roboczy, boki oraz ozdobna nakładka płyta wiórowa kl. E-1 min. 650 kg/m3 +/- 10 %, gr. min. 38mm • pokrycie dwustronnie okleiną HPL • przelotki do kabli (miejsce do ustalenia) • krawędzie płyt zabezpieczone tworzywem ABS min. 2mm w kolorze okleiny •blat roboczy podparty min w 3 pkt. DŁUŻSZY BOK dł. 300 cm. bez nadstawki w formie blat/biurko (2 stanowiska pracy). • płyta wiórowa kl. E-1 min. 650 kg/m3 +/- 10 %, gr. min. 38mm , • pokrycie dwustronnie okleiną HPL• krawędzie płyt zabezpieczone tworzywem ABS min. 2mm w kolorze okleiny •podparcie min w 3 pkt• przelotki do kabli (miejsce do ustalenia) •kolor oklein do ustalenia