## Przedmiar
Budowa wraz z przebudową ul. Konopnickiej w Śmiglu
|  | Asortyment | jedn. | ilośc
BRANŻA DROGOWA
| D 01.00.00 | ROBOTY PRZYGOTOWAWCZE
lp | D 01.01.01 45233000-9 | ODTWORZENIE (WYZNACZENIE) TRASY I PUNKTÓW WYSOKOSCIOWYCH CPV: Roboty w zakresie konstruowania, fundamentowania oraz wykonywania nawierzchni autostrad, dróg
1 |  | Roboty pomiarowe przy wyznaczeniu trasy i punktów liniowych w robotach ziemnych | km | 0.31
| D 01.02.01 45112000-5 | USUNIĘCIE DRZEW LUB KRZEWÓW CPV: Roboty w zakresie usuwania gleby
2 |  | Usunięcie drzew i frezowanie | szt | 2
3 |  | Usunięcie żywopłotu i krzewów | m2 | 205.5
| D 01.02.04 45111000-8 | ROZBIÓRKA ELEMENTÓW DRÓG, OGRODZEŃ I PRZEPUSTÓW CPV: Robty w zakresie burzenia, roboty ziemne
4 |  | Rozebranie krawężników betonowych 15x30x100 na podsypce cementowo piaskowej | mb | 506
5 |  | Rozebranie obrzeży betonowych | mb | 294
6 |  | Mechaniczne rozebranie podbudowy asfaltowej -droga | m2 | 1204
7 |  | Rozebranie nawierzchni chodnika z płytek betonowych 35x35 na podsypce piaskowej | m2 | 586
8 |  | Rozebranie nawierzchni chodnika z kostki betonowej (holand) na podsypce piaskowej wraz z paletowaniem i odwozem kostki na składowisko Zamawiającego do 2 km. Rozbiórkowa kostka pozostanie własnością Zamawiającego | m2 | 163.5
| D 02.00.00 | ROBOTY ZIEMNE
| D 02.01.01 45112000-5 | WYKONANIE WYKOPÓW W GRUNTACH I-V KATEGORII CPV: Roboty w zakresie usuwania gleby
9 |  | Zdjęcie warstwy ziemi urodzajnej (humusu) grubości do 30 cm | m2 | 243
10 |  | Mechaniczne wykonanie koryta na gł. 55 cm z odwozem gruntu droga | m2 | 1740
11 |  | Mechaniczne wykonanie koryta na gł. 45 cm z odwozem gruntu parking | m2 | 575
12 |  | Mechaniczne wykonanie koryta na gł. 45 cm z odwozem gruntu ścieżka | m2 | 638
13 |  | Mechaniczne wykonanie koryta na gł.20 z odwozem chodniki | m2 | 526
14 |  | Mechaniczne wykonanie koryta na gł.30 z odwozem wjazdy | m2 | 75
| D 02.03.01 45112000-5 | WYKONANIE NASYPÓW CPV: Roboty w zakresie usuwania gleby
15 |  | Formowanie i zagęszczanie nasypów za krawężnikami drog. | m2 | 450
| D 04.00.00 | PODBUDOWY
| D 04.05.01 45233000-9 | PODBUDOWA I ULEPSZONE PODŁOŻE Z GRUNTU LUB MIESZANKI ZWIĄZANEJ CPV:Roboty w zakresie konstruowania, fundamentowania oraz wykonywania nawierzchni autostrad, dróg
16 |  | Profilowanie i zagęszczanie dna koryta-podłoża - droga-zatoka | m2 | 1740
17 |  | Profilowanie i zagęszczanie dna koryta-podłoża wjazdy-chodnik | m2 | 601
18 |  | Profilowanie i zagęszczanie dna koryta-podłoża - parking | m2 | 575
19 |  | Profilowanie i zagęszczanie dna koryta-podłoża - ścieżka | m2 | 638
| D 04.06.01 45233000-9 | PODBUDOWA Z CHUDEGO BETONU CPV:Roboty w zakresie konstruowania, fundamentowania oraz wykonywania nawierzchni autostrad, dróg
22 |  | Podbudowa z chudego betonu 2,5 Mpa 15 cm parking | m2 | 575
23 |  | Podbudowa z chudego betonu 6-9 Mpa 20 cm parking | m2 | 575
24 |  | Wykonanie warstwy podbudowy zasadniczaj z mieszanki związanej cementem klasy C5/6, grubość warstwy 20 cm (zatoki autobusowe) | m2 | 120
25 |  | Wykonanie warstwy podbudowy zasadniczaj z mieszanki związanej cementem klasy C8/10, grubość warstwy 20 cm (zatoki autobusowe) | m2 | 120
26 |  | Podbudowa z chudega betonu 6-9 Mpa 15 cm scieżka (B-2,5) | m2 | 638
27 |  | Podbudowa z chudega betonu 6-9 Mpa 15 cm chodnik (B-2,5) | m2 | 526
28 |  | Podbudowa z chudega betonu 6-9 Mpa 20 cm wjazdy (B-2,5) | m2 | 75
| D 04.05.01 45233000-9 | PODBUDOWA I ULEPSZONE PODŁOŻE Z GRUNTU LUB MIESZANKI ZWIĄZANEJ CPV:Roboty w zakresie konstruowania, fundamentowania oraz wykonywania nawierzchni autostrad, dróg
29 |  | Warstwa mrozoodporna z mieszanki niezwiązanej z kruszywa 0/31,5 CBR>25% o grubości 22 cm ( jezdnia) | m2 | 1620
30 |  | Wykonanie podbudowy pomocniczej z mieszanki niezwiązanej (kruszywa łamanego, stabilizowanego mechanicznie) 0/31,5 mm grubości 20 cm (jezdnia) | m2 | 1620
31 |  | Wykonanie podbudowy pomocniczej z mieszanki niezwiązanej (kruszywa łamanego, stabilizowanego mechanicznie) 0/31,5 mm grubości 15 cm (ścieżka) | m2 | 638
| D 05.00.00 | NAWIERZCHNIE
| D 05.03.23 45233000-9 | NAWIERZCHNIA Z KOSTKI BRUKOWEJ BETONOWEJ CPV:Roboty w zakresie konstruowania, fundamentowania oraz wykonywania nawierzchni autostrad, dróg
32 |  | Nawierzchnie parkingu z kostki betonowej gr.8cm na podsypce betonowej b-2,5 4 cm szara (wjazdy czerwone starobruk) | m2 | 575
33 |  | Chodnik z kostki brukowej na podsypce piaskowej 5 cm (starobruk 6 cm szara) | m2 | 526
34 |  | ścieżka z kostki brukowej na podsypce piaskowej 5 cm (bezfazowa 8 cm grafitowa) | m2 | 638
35 |  | Wjazdy z kostki brukowej na podsypce cementowo piaskowej 4cm (starobruk 8 cm czerwona) | m2 | 75
| D 05.03.01 45233000-9 | NAWIERZCHNIA Z KOSTKI KAMIENNEJ CPV: Roboty w zakresie konstruowania, fundamentowania oraz wykonywania nawierzchni autostrad, dróg
36 |  | Wykonanie nawierzchni z kostki kamiennej nieregularnej spoinowanej piaskiem kwarcowym na bazie żywic reaktywnych, gr 16 cm, na podsypce kruszywowo cementowej, gr. 3 cm (zatoki autobusowe) | m2 | 120
| D 05.03.05b 45233000-9 | NAWIERZCHNIA Z BETONU ASFALTOWEGO CPV:Roboty w zakresie konstruowania, fundamentowania oraz wykonywania nawierzchni autostrad, dróg
37 |  | Wykonanie nawierzchni z betonu asaltowego AC 16 W 50/70-warstwa wiążąca, gr. 8cm (jezdnia) | m2 | 1620
38 |  | Wykonanie nawierzchni z betonu asaltowego AC 11 S 35/50--warstwa ścieralna, gr. 4cm (jezdnia), gr. 8cm (jezdnia) | m2 | 1620
| D 08.00.00 | ELEMENTY ULIC
| D 08.01.01 45233000-9 | KRAWĘŻNIKI BETONOWE CPV: Roboty w zakresie konstruowania, fundamentowania oraz wykonywania nawierzchni autostrad, dróg
39 |  | Ustawienie krawężnika drogowego 15/30/100 na betonie b-10 | szt | 600
40 |  | Ustawienie krawężnika skosów L /P 22/30/100 b-10 | szt | 14
41 |  | Ustawienie krawężnika najazdowego 22/30/100 na betonie b-10 | szt | 360
42 |  | Ustawienie opornika wjazdy 8/30 | szt | 400
43 |  | ustawienie opornika wjazdy 12/22/100 | szt | 60
| D 08.05.06 45232000-2 | ŚCIEKI Z BRUKOWEJ KOSTKI BETONOWEJ CPV: Roboty pomocnicze w zakresie rurociągów i kabli
44 |  | Ułożenie ścieku ulicznego z kostki betonowej 8cm (szara-holand) szer.20 cm | mb | 650
| D 06.00.00 | ROBOTY WYKOŃCZENIOWE
45 |  | Regulacja studzienek telekomunikacyjnych | szt | 2
46 |  | Rozebranie ogrodzeń stalowo betonowych | szt | 180
47 |  | Rozebranie istniejących bram i furtek | szt | 2
48 |  | Ustawienie ogrodzeń stalowo - betonowych | m | 180
49 |  | Ustawienie furtek i bram | szt | 4
50 |  | Ustawienie słupków z rur stalowych dla znaków drogowych | szt | 20
51 |  | Wykonanie plantowania powirzchni skarp wykopow nasypów | m2 | 400
| D 07.00.00 | OZNAKOWANIE DRÓG I URZĄDZENIA BEZPIECZEŃSTWA RUCHU
| D 07.01.01 45233000-9 | OZNAKOWANIE POZIOME CPV:Roboty w zakresie konstruowania, fundamentowania oraz wykonywania nawierzchni autostrad, dróg
52 |  | malowanie pasów poziome jezdni materiałami grrubowarstwowymi | m2 | 24
| D 07.02.01 45233000-9 | OZNAKOWANIE PIONOWE CPV:Roboty w zakresie konstruowania, fundamentowania oraz wykonywania nawierzchni autostrad, dróg
53 |  | Przymocowanie tarcz znaków drogowych do gotowych słupków | szt | 20
BRANŻA ENERGETYCZNA
LINIE KABLOWE
1 |  | Odkopanie istn. kabla oświetleniowego - wykopy ręczne o głębokości do 0.6 m i szer. dna do 0.4 m w gruncie kat. III | m3 | 75
2 |  | Ręczny demontaż kabla oświetleniowego z rowu kablowego | m | 150
3 |  | Mechaniczny demontaż słupów oświetleniowych nr L32, L40, L41 typu S-100/6 z wysięgnikiem 1-ramiennym, oprawami oświetleniowymi i fundamentem F-150/200 | szt | 9
4 |  | Kopanie rowów dla kabli w sposób mechaniczny w gr. Kat. III-IV | m3 | 78.72
5 |  | nasypanie warstwy piasku na dnie rowu kablowego o szer. 0,4 m | m | 150
6 |  | mufy termokurczliwe na kablach energet. Wielożyłoych o przekroju żył 35-70 mm2 o izolacji i powłoce z tworzyw sztucznych w rowach kablowych | szt | 2
7 |  | układanie kabli o masie do 0,5 kg/m w rurach, pustakach lub kanałach zamkniętych | m | 150
8 |  | montaż w kanale lub tunelu muf przelotowych z rur termokurczliwych do kabli elektroenerget. (1kv) o izolacji i o powłoce z tworzyw sztucznych (do 4 żył Al. O przekroju do 50 mm2) | szt | 2
9 |  | ręczne układanie folii na kablu | m | 150
10 |  | Mechaniczne stawianie nowych słupów oświetleniowych wraz z oprawami oświetlenia ulicznego LED | szt | 9
POMIARY INSTALACJI OŚWIETLENIA
11 |  | Pomiary instalacji oświetlenia | kpl | 1
BRANŻA SANITARNA
SIEĆ KANALIZACJI DESZCZOWEJ
1 |  | Rozbiórka istniejących wpustow deszczowych | szt | 2
2 |  | Roboty ziemne wykon.koparkami przedsiębiernymi o poj.łyżki 0,25 m3 w gruncie kat.III z trans.urobku samochod. Samowydałowczymi na odległość do 1 km | m3 | 780
3 |  | Mechaniczne zasypywanie wnęk za ścianami budowli wykopów spycharkami z przemieszczeniem gruntu na odl. Do 10 m w gruncie kat. I-III z piasku przywiezionego | m3 | 780
4 |  | Formowanie i zagęszczanie nasypów po wykopie ubijakami grunty sypkie | m3 | 710
5 |  | Podłoża pod rurociągi kanalizacyjne o grub. 15 cm | m2 | 46.5
6 |  | Rury PCV łączonych na wcisk o średnicy zewnętrznej 300 mm | mb | 400
7 |  | Ustawienie nowej studzienki ściekowej o śr. Fi 500 z wpustem ulicznym żeliwnym ciężkim | szt | 12
8 |  | Ułożenie rur kielichowych o śr. 160 | mb | 35
9 |  | Studnie rewizyjne z kręgów betonowych o śr.1000 mm w gotowym wykopie bez murowania studni, głębokość 3m | szt | 11
10 |  | Ręczne planowanie powierzchni gruntu po wykopach | m2 | 400
SIEĆ WODOCIĄGOWA
1 |  | Wykop liniowy o ścianach pionowych szer, 0,8-2,5 głęb do 3,0 z ręcznym wydobyciem urobku | m3 | 178
2 |  | Roboty ziemne wykon.koparkami przedsiębiernymi o poj.łyżki 0,25 m3 w gruncie kat.III z trans.urobku samochod. Samowydałowczymi na odległość do 1 km | m3 | 457.5
3 |  | Umocnienie wraz z rozbiórką ścian wykopu o głęb do 3,0 m | m2 | 1271
4 |  | Podłoża i obsypki z piasku dowiezionego-podsypki i obsypki | m3 | 162.6
5 |  | Mechaniczne zasypywanie wnęk za ścianami budowli wykopów spycharkami z przemieszczeniem gruntu na odl. Do 10 m w gruncie kat. I-III z piasku przywiezionego | m3 | 311.9
6 |  | Wywóz ziemi samochodami wywrotkami na odległość do 1 km | m3 | 323.6
7 |  | Wywóz ziemi samochodami skrzyniowymi na kożdy następny 1 km - krotność 4 | m3 | 323.6
8 |  | Anologia-zasyp-piasek dowieziony-wymiana gruntu m3 | m3 | 158
9 |  | Igłofiltry wypłukiwanie w grunt | szt | 70
10 |  | Sieć wodociągowa z rur PE fi 110 | m | 320.5
11 |  | Sieć wodociągowa z rur PE fi 90 | m | 4.7
12 |  | Anologia włączenie do istniejącej sieci wodociągowej | kpl | 1
13 |  | Anologia przypięcie istniejącej sieci wodociągowej | kpl | 1
14 |  | Zasuwa żeliwna kołnierzowa z obudową na rurociągach PCV/PE fi 80 w wykopie umocnionym suchym | szt | 3
15 |  | Zasuwa żeliwna kołnierzowa z obudową na rurociągach PCV/PE fi 100 w wykopie umocnionym suchym | szt | 2
16 |  | Hydrant nadziemny na kolanie kołnierzowym fi 80 w wykopie umocnionym suchym | szt | 3
17 |  | przeciąganie rurociągu fi 110 w rurach ochronnych wraz z rurą ochronną PE fi 250 | m | 8
18 |  | Anologia blok oporowy | kpl | 14
19 |  | Próba wodna szczelności sieci wodociągowych (200) z rur PCV PE fi 160 |  | 2
20 |  | Dezyfenkcja rurociągów sieci wodociagowej (200m) do fi 150 | szt | 2
21 |  | Jednokrotne plukanie sieciwodociągowej (200 m ) do fi 150- krotność 2 | szt | 2
22 |  | Anologia -Oznakowanie / na słupku stalowym | kop | 8
23 |  | Anologia oznakowanie trasy wodociągu taśmą z tworzywa sztucznego, zbrojonej drutem | m | 325