## 5
Kosztorys Inwestorski
Przebudowa drogi wewnętrznej w m. Wyciążkowo
(Zadanie nr 5)
L.p. | Kod CPV | Nr STWiOR | Wyszczególnienie elementów rozliczeniowych | Jedn. | Ilość | Cena jedn. netto | Wartość netto
1 | 2 | 3 | 4 | 5 | 6 | 7 | 8
I |  |  | ROBOTY PRZYGOTOWAWCZE
1 | 45111000-8 | D-01.01.01 | Odtworzenie trasy i punktów wysokościowych | szt. | 1 | 500 | 500
II |  |  | ELEMENTY ULIC
2 | 45233000-9 | D-08.01.01 | Ustawienie opornika betonowego 12*25 na ławie betonowej z oporem, beton kl. C12/15 w ilości 0,07 m3/mb | m | 180.4 | 70 | 12628
3 | 45233000-9 | D-08.01.01 | Ustawienie krawężnika betonowego wibroprasowanego 15*30 obniżonego na ławie betonowej z oporem, beton kl. C12/15 | m | 27.8 | 80 | 2224
III |  |  | PODBUDOWA
4 | 45233000-9 | D-04.01.01 | Wykonanie mechanicznego profilowania i zagęszczenia podłoża pod warstwy konstrukcyjne nawierzchni jezdni i poboczy | m² | 5630.22 | 3 | 16890.66
5 | 45233000-9 | D-04.04.01 | Wykonanie podbudowy wraz z profilowaniem z kruszywa łamanego stabilizowanego mechanicznie o uziarnieniu ciągłym 0/31,5 mm, warstwa grub. 10 cm | m² | 4654.2 | 17 | 79121.4
IV |  |  | NAWIERZCHNIA
6 | 45233000-9 | D-04.03.01 | Oczyszczenie i skropienie emulsją asfaltową kationową C60B10 ZM/R wolnorozpadową podbudowy z kruszywa w ilości 0,7 kg/m2 (Jezdnia - po 0,5m przy krawędziach jezdni) | m² | 1014 | 3 | 3042
7 | 45233000-9 | D-05.03.05b | Wykonanie warstwy ścieralnej z betonu asfaltowego AC11S, KR2 grub. 5,0 cm | m² | 4612.53 | 45 | 207563.85
V |  |  | ROBOTY WYKOŃCZENIOWE
8 | 45233000-9 | D-03.02.01a | Regulacja wysokościowa studni kanalizacyjnych i zaworów wodociągowych | szt. | 14 | 200 | 2800
9 | 45233000-9 | D-04.04.01 | Wykonanie poboczy (szer. 0,50m) wraz z wyprofilowaniem z kruszywa łamanego stabilizowanego mechanicznie o uziarnieniu ciągłym 0/31,5 mm, warstwa grub. 10 cm | m² | 1016.44 | 17 | 17279.48
VI |  |  | ROBOTY TOWARZYSZĄCE
10 | 45111000-8 | D-01.01.01 | Inwentaryzacja geodezyjna powykonawcza | szt. | 1 | 1000 | 1000
Razem netto |  |  |  | zł | 343049.39 |  |  | 80352.6082
Podatek VAT 23% |  |  |  | zł | 78901.36
Ogółem brutto |  |  |  | zł | 421950.75

## 4
Kosztorys Inwestorski
Przebudowa ulicy Okrężnej w m. Wilkowice
(Zadanie nr 4)
L.p. | Kod CPV | Nr STWiOR | Wyszczególnienie elementów rozliczeniowych | Jedn. | Ilość | Cena jedn. netto | Wartość netto
1 | 2 | 3 | 4 | 5 | 6 | 7 | 8
I |  |  | ROBOTY PRZYGOTOWAWCZE
1 | 45111000-8 | D-01.01.01 | Odtworzenie trasy i punktów wysokościowych | szt. | 1 | 500 | 500
II |  |  | ELEMENTY ULIC
2 | 45233000-9 | D-08.01.01 | Ustawienie opornika betonowego 12*25 na ławie betonowej z oporem, beton kl. C12/15 w ilości 0,07 m3/mb (Zjazdy) | m | 603.1 | 70 | 42217
3 | 45233000-9 | D-08.01.01 | Ustawienie opornika betonowego 12*25 na ławie betonowej z oporem, beton kl. C12/15 w ilości 0,07 m3/mb (Jezdnia) | m | 822.35 | 70 | 57564.5
4 | 45233000-9 | D-08.01.01 | Ustawienie krawężnika betonowego wibroprasowanego 15*30 obniżonego na ławie betonowej z oporem, beton kl. C12/15 | m | 33.5 | 80 | 2680
III |  |  | PODBUDOWA
5 | 45233000-9 | D-04.01.01 | Wykonanie mechanicznego profilowania i zagęszczenia podłoża pod warstwy konstrukcyjne nawierzchni jezdni, poboczy i zjazdów | m² | 9000.62 | 3 | 27001.86
6 | 45233000-9 | D-04.04.01 | Wykonanie podbudowy wraz z profilowaniem z kruszywa łamanego stabilizowanego mechanicznie o uziarnieniu ciągłym 0/31,5 mm, warstwa grub. 10 cm (Jezdnia) | m² | 6893.89 | 17 | 117196.13
7 | 45233000-9 | D-04.04.01 | Wykonanie podbudowy wraz z profilowaniem z kruszywa łamanego stabilizowanego mechanicznie o uziarnieniu ciągłym 0/31,5 mm, warstwa grub. 10 cm (Zjazdy) | m² | 1062.54 | 17 | 18063.18
IV |  |  | NAWIERZCHNIA
8 | 45233000-9 | D-04.03.01 | Oczyszczenie i skropienie emulsją asfaltową kationową C60B10 ZM/R wolnorozpadową podbudowy z kruszywa w ilości 0,7 kg/m2 (Jezdnia - po 0,5m przy krawędziach jezdni) | m² | 1450 | 3 | 4350
9 | 45233000-9 | D-04.07.01 | Wykonanie warstwy wiążącej z betonu asfaltowego AC16W, KR2 grub. 5,0 cm (Jezdnia) | m² | 1607.98 | 45 | 72359.1
10 | 45233000-9 | D-04.03.01 | Oczyszczenie i skropienie emulsją asfaltową kationową C60B10 ZM/R wolnorozpadową podbudowy z kruszywa w ilości 0,7 kg/m2 (Jezdnia) | m² | 1601.7 | 3 | 4805.1
11 | 45233000-9 | D-05.03.05b | Wykonanie warstwy ścieralnej z betonu asfaltowego AC11S, KR2 grub. 4,0 cm (Jezdnia) | m² | 1601.7 | 36 | 57661.2
12 | 45233000-9 | D-05.03.05b | Wykonanie warstwy ścieralnej z betonu asfaltowego AC11S, KR2 grub. 5,0 cm (Jezdnia) | m² | 5184.47 | 45 | 233301.15
13 | 45233000-9 | D-05.03.05b | Wykonanie warstwy ścieralnej z betonu asfaltowego AC11S, KR2 grub. 5,0 cm (Zjazdy) | m² | 1062.54 | 45 | 47814.3
V |  |  | ROBOTY WYKOŃCZENIOWE
14 | 45233000-9 | D-03.02.01a | Regulacja wysokościowa studni kanalizacyjnych i zaworów wodociągowych | szt. | 62 | 200 | 12400
15 | 45233000-9 | D-04.04.01 | Wykonanie poboczy (szer. 0,50m) wraz z wyprofilowaniem z kruszywa łamanego stabilizowanego mechanicznie o uziarnieniu ciągłym 0/31,5 mm, warstwa grub. 10 cm | m² | 1153.91 | 17 | 19616.47
VI |  |  | ROBOTY TOWARZYSZĄCE
16 | 45111000-8 | D-01.01.01 | Inwentaryzacja geodezyjna powykonawcza | szt. | 1 | 1000 | 1000
Razem netto |  |  |  | zł | 718529.99 |  |  | 168301.5928
Podatek VAT 23% |  |  |  | zł | 165261.9
Ogółem brutto |  |  |  | zł | 883791.89

## 3
Kosztorys Inwestorski
Przebudowa drogi gminnej nr 712856P w m. Mórkowo
(Zadanie nr 3)
L.p. | Kod CPV | Nr STWiOR | Wyszczególnienie elementów rozliczeniowych | Jedn. | Ilość | Cena jedn. netto | Wartość netto
1 | 2 | 3 | 4 | 5 | 6 | 7 | 8
I |  |  | ROBOTY PRZYGOTOWAWCZE
1 | 45111000-8 | D-01.01.01 | Odtworzenie trasy i punktów wysokościowych | szt. | 1 | 500 | 500
II |  |  | ELEMENTY ULIC
2 | 45233000-9 | D-08.01.01 | Ustawienie opornika betonowego 12*25 na ławie betonowej z oporem, beton kl. C12/15 w ilości 0,07 m3/mb | m | 133.68 | 70 | 9357.6
3 | 45233000-9 | D-08.01.01 | Ustawienie krawężnika betonowego wibroprasowanego 15*30 obniżonego na ławie betonowej z oporem, beton kl. C12/15 | m | 11 | 80 | 880
III |  |  | PODBUDOWA
4 | 45233000-9 | D-04.01.01 | Wykonanie mechanicznego profilowania i zagęszczenia podłoża pod warstwy konstrukcyjne nawierzchni jezdni i poboczy | m² | 1083.33 | 3 | 3249.99
5 | 45233000-9 | D-04.04.01 | Wykonanie podbudowy wraz z profilowaniem z kruszywa łamanego stabilizowanego mechanicznie o uziarnieniu ciągłym 0/31,5 mm, warstwa grub. 10 cm | m² | 959.38 | 17 | 16309.46
IV |  |  | NAWIERZCHNIA
6 | 45233000-9 | D-04.03.01 | Oczyszczenie i skropienie emulsją asfaltową kationową C60B10 ZM/R wolnorozpadową podbudowy z kruszywa w ilości 0,7 kg/m2 (Jezdnia - po 0,5m przy krawędziach jezdni) | m² | 213 | 3 | 639
7 | 45233000-9 | D-05.03.05b | Wykonanie warstwy ścieralnej z betonu asfaltowego AC11S, KR2 grub. 5,0 cm | m² | 953.01 | 45 | 42885.45
V |  |  | ROBOTY WYKOŃCZENIOWE
8 | 45233000-9 | D-04.04.01 | Wykonanie poboczy (szer. 0,50m) wraz z wyprofilowaniem z kruszywa łamanego stabilizowanego mechanicznie o uziarnieniu ciągłym 0/31,5 mm, warstwa grub. 10 cm | m² | 130.31 | 17 | 2215.27
VI |  |  | ROBOTY TOWARZYSZĄCE
9 | 45111000-8 | D-01.01.01 | Inwentaryzacja geodezyjna powykonawcza | szt. | 1 | 1000 | 1000
Razem netto |  |  |  | zł | 77036.77 |  |  | 18044.3562
Podatek VAT 23% |  |  |  | zł | 17718.46
Ogółem brutto |  |  |  | zł | 94755.23

## 2
Kosztorys Inwestorski
Przebudowa drogi gminnej - ul. Rabatowa w Wilkowicach
L.p. | Kod CPV | Nr STWiOR | Wyszczególnienie elementów rozliczeniowych | Jedn. | Ilość | Cena jedn. netto | Wartość netto
1 | 2 | 3 | 4 | 5 | 6 | 7 | 8
I |  |  | ROBOTY PRZYGOTOWAWCZE
1 | 45111000-8 | D-01.01.01 | Odtworzenie trasy i punktów wysokościowych | szt. | 1 |  | 0
II |  |  | ELEMENTY ULIC
2 | 45233000-9 | D-08.01.01 | Wykonanie rowka pod krawężnik | m | 60 |  | 0
3 | 45233000-9 | D-08.01.01 | Ustawienie opornika betonowego wibroprasowanego 12*25*100 na ławie betonowej z oporem, beton kl. C12/15 | m | 405 |  | 0
III |  |  | PODBUDOWA
4 | 45233000-9 | D-04.01.01 | Wykonanie mechanicznego profilowania i zagęszczenia podłoża pod warstwy konstrukcyjne nawierzchni jezdni, poboczy i zjazdów | m² | 1154 |  | 0
5 | 45233000-9 | D-04.04.01 | Warstwa wyrównawcza z kruszywa łamanego stabilizowanego mechanicznie o uziarnieniu ciągłym 0/31,5 mm, warstwa śr. grub. 10 cm | m² | 954 |  | 0
IV |  |  | NAWIERZCHNIA
6 | 45233000-9 | D-05.03.05b | Wykonanie warstwy wiążącejj z betonu asfaltowego AC11S, KR2 grub. 4,0 cm |  | 954 |  | 0
7 | 45233000-9 | D-05.03.05b | Wykonanie warstwy ścieralnej z betonu asfaltowego AC11S, KR2 grub. 4,0 cm | m² | 954 |  | 0
V |  |  | ROBOTY WYKOŃCZENIOWE
8 | 45233000-9 | D-03.02.01a | Regulacja wysokościowa studni kanalizacyjnych i zaworów wodociągowych | szt. | 4 |  | 0
9 | 45233000-9 | D-04.04.01 | Plantowanie terenu przy opornikach. | m | 400 |  | 0
Razem netto |  |  |  | zł | 0
Podatek VAT 23% |  |  |  | zł | 0
Ogółem brutto |  |  |  | zł | 0
Lipno, dnia 10.06.2022 r.

## 1
Kosztorys Inwestorski
Przebudowa ulicy Kasztanowej w m. Wilkowice
(Zadanie nr 1)
L.p. | Kod CPV | Nr STWiOR | Wyszczególnienie elementów rozliczeniowych | Jedn. | Ilość | Cena jedn. netto | Wartość netto
1 | 2 | 3 | 4 | 5 | 6 | 7 | 8
I |  |  | ROBOTY PRZYGOTOWAWCZE
1 | 45111000-8 | D-01.01.01 | Odtworzenie trasy i punktów wysokościowych | szt. | 1 | 500 | 500
II |  |  | ELEMENTY ULIC
2 | 45233000-9 | D-08.01.01 | Ustawienie opornika betonowego 12*25 na ławie betonowej z oporem, beton kl. C12/15 w ilości 0,07 m3/mb (Zjazdy) | m | 25.6 | 70 | 1792
3 | 45233000-9 | D-08.01.01 | Ustawienie opornika betonowego 12*25 na ławie betonowej z oporem, beton kl. C12/15 w ilości 0,07 m3/mb (Jezdnia) | m | 343.57 | 70 | 24049.9
4 | 45233000-9 | D-08.01.01 | Ustawienie krawężnika betonowego wibroprasowanego 15*30 obniżonego na ławie betonowej z oporem, beton kl. C12/15 | m | 12.4 | 80 | 992
III |  |  | PODBUDOWA
5 | 45233000-9 | D-04.01.01 | Wykonanie mechanicznego profilowania i zagęszczenia podłoża pod warstwy konstrukcyjne nawierzchni jezdni, poboczy i zjazdów | m² | 830.51 | 3 | 2491.53
6 | 45233000-9 | D-04.04.01 | Wykonanie podbudowy wraz z profilowaniem z kruszywa łamanego stabilizowanego mechanicznie o uziarnieniu ciągłym 0/31,5 mm, warstwa grub. 10 cm (Jezdnia) | m² | 769.61 | 17 | 13083.37
7 | 45233000-9 | D-04.04.01 | Wykonanie podbudowy wraz z profilowaniem z kruszywa łamanego stabilizowanego mechanicznie o uziarnieniu ciągłym 0/31,5 mm, warstwa grub. 10 cm (Zjazdy) | m² | 60.9 | 17 | 1035.3
IV |  |  | NAWIERZCHNIA
8 | 45233000-9 | D-04.03.01 | Oczyszczenie i skropienie emulsją asfaltową kationową C60B10 ZM/R wolnorozpadową podbudowy z kruszywa w ilości 0,7 kg/m2 (Jezdnia - po 0,5m przy krawędziach jezdni) | m² | 170 | 3 | 510
9 | 45233000-9 | D-05.03.05b | Wykonanie warstwy ścieralnej z betonu asfaltowego AC11S, KR2 grub. 5,0 cm (Jezdnia) | m² | 769.61 | 45 | 34632.45
10 | 45233000-9 | D-05.03.05b | Wykonanie warstwy ścieralnej z betonu asfaltowego AC11S, KR2 grub. 5,0 cm (Zjazdy) | m² | 60.9 | 45 | 2740.5
V |  |  | ROBOTY WYKOŃCZENIOWE
11 | 45233000-9 | D-03.02.01a | Regulacja wysokościowa studni kanalizacyjnych i zaworów wodociągowych | szt. | 11 | 200 | 2200
12 | 45233000-9 | D-04.04.01 | Wykonanie poboczy (szer. 0,50m) wraz z wyprofilowaniem z kruszywa łamanego stabilizowanego mechanicznie o uziarnieniu ciągłym 0/31,5 mm, warstwa grub. 10 cm | m² | 144.55 | 17 | 2457.35
VI |  |  | ROBOTY TOWARZYSZĄCE
13 | 45111000-8 | D-01.01.01 | Inwentaryzacja geodezyjna powykonawcza | szt. | 1 | 1000 | 1000
Razem netto |  |  |  | zł | 87484.4 |  |  | 20491.5091
Podatek VAT 23% |  |  |  | zł | 20121.41
Ogółem brutto |  |  |  | zł | 107605.81