## Arkusz1
Załącznik nr 4
Przedmiar robót
Przebudowa chodnika przy drodze powiatowej nr 4921P w miejscowości Gumienice
Lp | Podstawa wyceny | Opis robót, obliczenia | Jedn. miary | Ilość jedn.
I ROBOTY PRZYGOTOWAWCZE I ROZBIÓRKOWE
1. | KNNR 1 0111-01 | Roboty pomiarowe przy liniowych robotach ziemnych dla dróg w terenie równinnym | km | 0.304
2. | KNNR 6 0806-02 | Rozebarnie krawężnika betonowego na podsypce cementowo-piaskowej 304,00 mb | mb | 304
3. | KNNR 6 0802-06 | Mechaniczne rozebranie nawierzchni wjazdów z betonu gr. 15cm posesja nr 25 7,0x1,4=9,8 posesja nr 27 12,0x1,7=20,4 posesja nr 33 5,5x1,7=9,35 | m² | 39.55
4. | KNNR 6 0803-05 | Analogia. Rozbiórka wjazdów z kostki burkowej materiał z rozbiórki właścicieli posesji posesja nr 30 7,0x1,30=9,1 posesja nr 32 6,0x1,60 = 9,6 | m² | 18.7
5. | KNR 4-04 1103-01, 04,05 | Załadunek oraz wywóz materiałów rozbiórkowych na odl. do 5km - krawężnik 0,15x0,30x30 - gruz betonowy 39,55x0,15=5,93 | m³ | 19.61
II ROBOTY ZIEMNE
6. | KNNR 0202-06 | Roboty ziemne wykonywane koparką podsiębierną o poj. łyżki 0,4m³ w gruncie kat. III-IV z transportem urobku na odl. do 1km samochodami samowyładowczymi - prace wykonywane na wjazdach do posesji na głębokości do 42cm oraz pogłębienie pod chodnik 95,4x0,42+245x1,37x0,15=40,07+50,35 | m³ | 90.42
7. | KNNR 1 0208-02 | Dodatek za każdy rozpoczęty 1 km transportu urobku samochodami samowyładowczymi po drogach o nawierzchni utwardzonej na odl. 5km Obmiar jak w pozycji 6 | m³ | 90.42
III ELEMENTY ULIC
8. | KNR 2-31 0401-06 | Rowek o wymiarach 30x40 pod krawężnik betonowy wystający | mb | 304
9. | KNR 2-31 0402-04 | Ława betonowa pod krawężnik z betonu C12/15 z oporem - krawężnik wystający - 304x0,0675 - krawężnik na płask zakończenie wjazdów 46x0,0675 | m³ | 23.625
10. | KNNR 6 0401-01 | Ustawienie krawężników betonowych 15x30x100 oraz krawężników na płask - zakończenie wjazdów na przygotowanej ławie betonowej z oporem - bez materiału 304+46 | mb | 350
11. | KNR 2-31 0401-02 | Rowek o wymiarach 20x20cm pod obrzeże betonowe | mb | 60
12. | KNR 2-31 0402-04 | Ława betonowa pod obrzeże z betonu C10/12 z oporem 60x0,022 | m³ | 1.32
13. | KNNR 6 0404-05 | Obrzeże betonowe 20x6x100 ustawione na przygotowanej ławie betonowej z oporem - bez materiału 33+21+6 | mb | 60
14. | KNNR 6 0113-01 | Podbudowa pod chodnik z kruszywa łamanego stabilizowanego mechanicznie 0/31,5 mm gr. 15cm 245x1,35 (średnia szerokość) | m² | 330.75
15. | KNNR 6 0502-03 | Nawierzchnia chodnika z kostki burkowej szarej gr. 8cm na podsypce z miału kamiennego 0/5mm gr. 3cm spoiny wypełnione piaskiem - bez materiału 245x1,35 | m² | 330.75
16. | KNNR 6 0109-02 | Warstwa ulepszonego podłoża z gruntu stabilizowanego cementem wykonanego w węźle betoniarskim o Rm 6,0-9,0 Mpa gr. 15cm pielęgnowana piaskiem i wodą, roboty na wjazdach do posesji posesja nr 33 5,5x1,40=7,70 posesja nr 32 6,0x1,60=9,6 posesja nr 32 4,5x1,40=6,3 posesja ne 30 7,0x1,30=9,1 posesja nr 28 10,0x1,60=16,00 posesja nr 27 12,0x1,40=16,8 posesja ne 25 7,0x1,10=7,7 posesja nr 23 7,0x1,20=8,4 | m² | 81.6
17. | KNNR 6 0113-02 | Podbudowa pod wjazdy z kruszywa naturalnego (KŁNSM) o ciągłym uziarnieniu, stabilizowana mechanicznie gr. 20cm obmiar jak w pozycji 16 | m² | 81.6
18. | KNNR 6 0502-03 | Nawierzchnia wjazdów z kostki burkowej betonowej, gr. 8cm szarej na podsypce z miału kamiennego 0/5 mm gr 3cm spoiny wypełnione - bez materiału obmiar jak w pozycji 16 | m² | 81.6
IV INNE ROBOTY
19. | KNR 2-31 1406-03 | Regulacja pionowa studni rewizyjnych na kanalizacji ogólnospławnej usytułowanej w chodniku z wymianą włazów betonowych na żeliwne typu lekkiego | szt. | 5
20. | KNR 2-31 1406-03 | Regulacja pionowa wpustów ulicznych wraz z oczyszczeniem kolumny | szt. | 5