## Arkusz1
KOSZTORYS OFERTOWY Odtworzenie nawierzchni na drodze gminnej przy świetlicy wiejskiej w Babkowicach
lp. | Podst | Opis robót ,wyliczenia | szt. | ilość | cena jedn. zł | wartość netto zł
1 | 2 | 3 | 4 | 5 | 6 | 7
I. ROBOTY PRZYGOTOWAWCZE
1. | KNNR1 0111-01 | Roboty pomiarowe przy liniowych robotach ziemnych dla dróg w terenie równinnym od km 0+000 do km 0,080 | km | 0.08
2. | KNR 2-31 1406-03 | Regulacja pionowa studni rewizyjnych dla kanalizacji sanitarnej | szt. | 3
3 | KNR 2-31 1402-05 | Mechaniczne ścięcie poboczy grubości do 10 cm z wywozem na odległość do 1 km str. lewa 80 x1,0 str. prawa 24x1,0 | m2 | 104
II. PODBUDOWA
4 | KNNR6 1005-06 | Mechaniczne oczyszczenie istniejącej nawierzchni bitumicznej | m2 | 333.5
5 | KNNR 6 1005-07 | Skropienie emulsją asfaltową kationową C60B10ZM średniorozpadową istniejącej nawierzchni bitumicznej przed ułożeniem wyrównania w ilości 0,5kg/m2 | m2 | 333.5
6 | KNNR 6 1005-07 | Skropinie emulsją asfaltową kationową C60B3ZM szybkorozpadową przygotowanej warstwy wyrównawczej z ilości 0,3 kg/m2 | m2 | 333.5
7 | KNNR6 0108-02 | Wyrównanie istniejącej nawierzchni betonem asfaltowym AC16W dla KR2 w ilości średnio 100 kg/m2 | Mg | 35
III. NAWIERZCHNIA
8 | KNNR 6 0309-02 | Mechaniczne ułożenie warstwy ścieralnej z betonu asfaltowego AC 11S dla KR2 grub. 4cm po zagęszczeniu | m2 | 333.5
IV. ROBOTY WYKOŃCZENIOWE
9 | KNNR6 0204-06 | Nawierzchnia pobocza z destruktu bitumicznego gr. 10 cm szerokości 0,75 m str. lewa 80x0,75 str. prawa 24x0,75 | m2 | 78
SUMA
Podatek VAT 23%
Ogółem