## Arkusz1
WIR.271.2.14.2024 - Budowa i rozbudowa 4 placów zabaw w Łomży BO - cz. II zamówienia | [6 empty] | Zał. Nr 9.2 do SWZ
Szczegółowy opis i wymagania w zakresie przedmiotu zamówienia – formularz cenowy
Lp. | Nazwa przedmiotu |  | Opis oferowanych wymagań | Ilość (szt.)/(kpl.) / (m) / (m2) | Producent / Nazwa / Model | Cena jednostkowa netto (zł) | Cena jednostkowa brutto (zł) = cena jednostkowa netto +VAT | Wartość brutto (zł) = ilość (kol. 4) * cena jednostkowa brutto (kol. 7)
1 | 2 |  | 3 | 4 | 5 | 6 | 7 | 8
Tabela 2 - Modernizacja placu zabaw przy ul. Kołłątaja 8 (przy PP14)
1. | ROBOTY PRZYGOTOWAWCZE, MAPA, OPRACOWANIE PROJEKTOWE, ZGŁOSZENIE BUDOWY |  | 4: 1 kpl.
2. | MAKRONIWELACJA, ROBOTY ZIEMNE, TRANSPORT UROBKU |  | 4: (x) m2
3. | WYKONANIE NAWIERZCHNI BEZPIECZNEJ |  | 3: Nawierzchnia z piasku oraz nawierzchnia z EPDM ograniczona obrzeżem chodnikowym, pow. ok. 100 m2 na podbudowie pod zestawami sprawnościowymi dla dzieci starszych i młodszych; 4: (x) m2
4. | MONTAŻ WYPOSAŻENIA |  | 3: Montaż wszystkich elementów wyposażenia m.in. tablicy z regulaminem, dwóch zestawów sprawnościowych orza huśtawki, karuzeli platformowej, trampoliny ziemnej, zestawu urządzeń naukowo - muzycznych i ławek; 4: 1 kpl.
5. | Tablica z regulaminem |  | 3: Tablica z regulaminem (wymiary min. 0,4x0,6m, zamontowana na wysokość ok. 1,8m); 4: 1 szt.
6. | Huśtawka bocianie gniazdo |  | 3: huśtawka pojedyńcza typu „bocianie gniazdo” – wymiary urządzenia min. 1.80 x 2,9 x 2,3 (m) (szer. x dł. x wys.), konstrukcja wykonana ze słupów ze stali ocynkowanej malowanej proszkowo, siedzisko typu bocianie gniazdo zawieszone na linach i łańcuchu ze stali nierdzewnej; 4: 1 szt.
7. | Karuzela platformowa |  | 3: karuzela platformowa o wym. średnicy min. 150 (cm) i wys. min. 80 (cm), - konstrukcja stal ocynkowana malowana proszkowo, podest: blacha ryflowana aluminiowa gr. min. 3 mm, siedziska: sklejka wodoodporna lub płyta antypoślizgowa gr. min. 16mm z HDPE lub HPL, śruby: łby zabezpieczone w plastikowych osłonach, montaż: w gruncie za pomocą zabetonowania kotwy w stopie fundamentowej lub podobnie; 4: 1 szt.
8. | Trampolina ziemna |  | 3: trampolina ziemna o minimalnych wym. 1,8x1,8 m, trampolina powinna być przeznaczona do zamontowania na placu zabaw z bezpieczną powierzchnią piaskowo-żwirową. Mata trampoliny do skakania, wykonana jest z wytrzymałych lamelek z antypoślizgową nawierzchnią. Konstrukcja trampoliny wykonana z ocynkowanej stali; 4: 1 szt.
9. | Ławka z oparciem |  | 3: Ławka z oparciem o wymiarach siedziska dł. min 180 cm z oparciem i na stabilnej podstawie, siedzisko i oparcie wykonane z drewna świerkowego o grubości 4 cm zaimpregnowanego impregnatem do drewna, konstrukcja stalowa ocynkowana malowana proszkowo; 4: 2 szt.
10. | Zestaw sprawnościowy dla dzieci starszych | Zjeżdzalnia proste - 2 szt. | 3: Dane techniczne: - minimalne wymiary urządzenia [m]: 4,4 x 5,6 x 2,7 (wys. x szer. x dł.) - max. wymiary strefy bezpieczeństwa [m]: 7,5 x 9,0 (szer. x dł.) Materiały (wymagania): Elementy nośne zestawu (nogi konstrukcyjne) metalowe o min. przekroju 80x80 mm, zabezpieczone antykorozyjnie poprzez ocynkowanie galwaniczne i malowanie proszkowo. Nie dopuszcza się innego sposobu ocynkowania. Wymaga się, aby dachy, barierki ochronne i el. ozdobne wykonane były z płyty HDPE odpornej na warunki atmosferyczne, o grubości min. 15 mm (nie dopuszcza się sklejki oraz innych tworzyw sztucznych na ww. elementy). Dopuszcza się aby podesty, trapy były wykonane ze sklejki drewnianej, wodoodpornej z warstwą antypoślizgową. Liny wielooplotowe polipropylenowe o gr. min. 16 mm z rdzeniem stalowym, niepalne. Wszystkie połączenia śrubowe powinny być ocynkowane, zabezpieczone zaślepkami z tworzywa sztucznego, poprawiającymi bezpieczeństwo. Pow. strefy bezpieczeństwa ok. 7,5 x 8,6 m; 4: 1 kpl.
gry: „kółko i krzyżyk” oraz panel elektryczny, tablica do malowania, sklepik
Ścianka wspinaczkowa - 1 szt.
pomost rurowy w il. min. - 1 szt.
podesty bez dachu w il. min. - 10 szt.
zadaszone pomosty - 3 szt.
pomost wiszący linowy min. - 1 szt.
rurki strażackie min. - 1 szt.
wejście linowe min. 1 szt.
schody lub trap wejściowy w il. min. - 1 szt.
drabinka pionowa - 2 szt.
11. | Zestaw sprawnościowy dla dzieci młodszych | Zjeżdzalnia proste - 2 szt. | 3: Dane techniczne: - minimalne wymiary urządzenia [m]: 4,7 x 5,15 x 2,7 (wys. x szer. x dł.) - max. wymiary strefy bezpieczeństwa [m]: 8,0 x 8,0 (szer. x dł.) Materiały (wymagania): Elementy nośne zestawu (nogi konstrukcyjne) metalowe o min. przekroju 80x80 mm, zabezpieczone antykorozyjnie poprzez ocynkowanie galwaniczne i malowanie proszkowo. Nie dopuszcza się innego sposobu ocynkowania. Wymaga się, aby dachy, barierki ochronne i el. ozdobne wykonane były z płyty HDPE odpornej na warunki atmosferyczne, o grubości min. 15 mm (nie dopuszcza się sklejki oraz innych tworzyw sztucznych na ww. elementy). Dopuszcza się aby podesty, trapy były wykonane ze sklejki drewnianej, wodoodpornej z warstwą antypoślizgową. Liny wielooplotowe polipropylenowe o gr. min. 16 mm z rdzeniem stalowym, niepalne. Wszystkie połączenia śrubowe powinny być ocynkowane, zabezpieczone zaślepkami z tworzywa sztucznego, poprawiającymi bezpieczeństwo. Pow. strefy bezpieczeństwa ok. 6,0 x 8,5 m; 4: 1 kpl.
gry: panel elektryczny, tablica do malowania, sklepik
pomost rurowy w il. min. - 1 szt.
podesty bez dachu w il. min. - 1 szt.
podesty zadaszone min. - 2 szt.
pomost wiszący linowy min. - 1 szt.
wejście szczebelkowe skręcone po rurze - 1 szt.
schody lub trap wejściowy - 1 szt.
12. | Urządzenia naukowo-muzyczne | bębny - 1 kpl. (2 sztuki) | 3: bębny o min. wymiarach: zewnętrzna średnica 60 cm, wysokość 80 cm; konstrukcja stalowa ocynkowana, zabezpieczona poprzez malowana proszkowo, membrana wykonana z tworzywa sztucznego HDPE; całość konstrukcji urządzenia zamontowana do stopy fundamentowej; 4: 1 kpl
13. |  | ksylofon | 3: ksylofon o wymiarach min. 190 x 180 cm (szer. x wys.), materiał: konstrukcja stalowa, 8 klawiszy z impregnowanego drewna egzotycznego; główny profil konstrukcyjny: stal czarna zabezpieczona poprzez ocynk i malowana proszkowo, profil zamknięty o min. wym. 80 × 80 mm, całość konstrukcji zamontowana do stopy fundamentowej; 4: 1 szt.
14. |  | bliźniacze lustra | 3: bliźniacze lustra, dwie tafle luster o wymiarach min. 95 x 195 cm (szer. x wys.), konstrukcja stalowa, lustro szklane ze szkła hartowanego, główny profil konstrukcyjny: stal czarna zabezpieczona poprzez ocynk i malowana proszkowo, profil zamknięty 60 × 60 mm, całość konstrukcji zamontowana do stopy fundamentowej; 4: 1 kpl.
15. |  | krzywe zwierciadła | 3: krzywe zwierciadła, dwie tafle luster o wymiarach min. 95 x 195 cm (szer. x wys.), konstrukcja stalowa, lustro szklane ze szkła hartowanego, główny profil konstrukcyjny: stal czarna zabezpieczona poprzez ocynk i malowana proszkowo, profil zamknięty 60 × 60 mm, całość konstrukcji zamontowana do stopy fundamentowej; 4: 1 kpl.
16. |  | dzwony rurowe | 3: dzwony rurowe o wymiarach min. 190 x 180 cm (szer. x wys.), materiał: konstrukcja stalowa, rury mosiężne, mocowania wykonane z linki stalowej; główny profil konstrukcyjny: stal czarna zabezpieczona poprzez ocynk i malowana proszkowo, profil zamknięty o min. wym. 80 × 80 mm, całość konstrukcji zamontowana do stopy fundamentowej; 4: 1 szt.
17. |  | głuchy telefon | 3: głuchy telefon (zestaw złożony z dwóch połączonych ze sobą urządzeń tubowych za pomocą rury PE), minimalne wymiary: 35 x 175 cm (szer. x wys.), konstrukcja stalowa. Główny profil konstrukcyjny: stal czarna zabezpieczona poprzez ocynk i malowana proszkowo, rura o średnicy min. 100 mm, każda z tub poprzez przyspawaną, ocynkowaną kotwę zamontowana do własnej stopy fundamentowej; 4: 1 kpl.
Suma wartości brutto (kol. 8) = Cena oferty w drugiej części zamówienia brutto: |  |  | 8: 0
Powstanie obowiązku podatkowego u Zamawiającego*
Oświadczam, że:
□ wybór oferty nie będzie prowadził do powstania u zamawiającego obowiązku podatkowego;
□ wybór oferty będzie prowadził do powstania u zamawiającego obowiązku podatkowego w odniesieniu do następujacych towarów i usług:
1. …................................................................................................................
2. …................................................................................................................
3. …................................................................................................................
Wartość towarów/usług powodująca obowiązek podatkowy u zamawiającego to …............................ Zł netto
* dotyczy wykonawców, których oferty będą generować obowiązek doliczania wartości podatku VAT do wartości netto oferty, tj. w przypadku:
1.Wewnątrzwspólnotowego nabycia towarów,
2.Mechanizmu odwróconego obciążenia, o którym mowa w art. 17 ust 1 pkt 8 ustawy o podatku od towarów i usług,
3.Importu usług lub importu towarów, z którymi wiąże się obowiązek doliczania przez Zamawiającego przy porównywaniu cen ofertowych podatku VAT.
…………………………………………………
(miejsce, data)