## Arkusz1
WIR.271.2.14.2024 - Budowa i rozbudowa 4 placów zabaw w Łomży BO - cz. III zamówienia | [6 empty] | Zał. Nr 9.3 do SWZ
Szczegółowy opis i wymagania w zakresie przedmiotu zamówienia – formularz cenowy
Lp. | Nazwa przedmiotu |  | Opis oferowanych wymagań | Ilość (szt.)/(kpl.) / (m) / (m2) | Producent / Nazwa / Model | Cena jednostkowa netto (zł) | Cena jednostkowa brutto (zł) = cena jednostkowa netto +VAT | Wartość brutto (zł) = ilość (kol. 4) * cena jednostkowa brutto (kol. 7)
1 | 2 |  | 3 | 4 | 5 | 6 | 7 | 8
Tabela 3 - Modernizacja placu zabaw przy ul. Mała Kraska na o działce nr ewid. 40026/2
1. | ROBOTY PRZYGOTOWAWCZE, MAPA, OPRACOWANIE PROJEKTOWE, ZGŁOSZENIE BUDOWY |  | 4: 1 kpl.
3. | WYKONANIE NAWIERZCHNI BEZPIECZNEJ |  | 3: Nawierzchnia piaskowo-żwirkowa o uziarnieniu 2-8 mm pod urządzeniem zabawowymi oraz strefami bezp. upadku - ok. 88 m2; 4: (x) m2
4. | MONTAŻ WYPOSAŻENIA |  | 3: Montaż wszystkich elementów wyposażenia m.in. trampoliny, karuzel, piramidy; 4: 1 kpl.
5. | Trampolina ziemna |  | 3: trampolina ziemna o minimalnych wym. 1,8x1,8 m, trampolina powinna być przeznaczona do zamontowania na placu zabaw z bezpieczną powierzchnią piaskowo-żwirową. Mata trampoliny do skakania, wykonana jest z wytrzymałych lamelek z antypoślizgową nawierzchnią. Konstrukcja trampoliny wykonana z ocynkowanej stali; 4: 1 szt.
6 | Karuzela tarczowa |  | 3: karuzela tarczowa o wym. średnicy min. 150 (cm) i wys. min. 80 (cm), - konstrukcja stal ocynkowana malowana proszkowo, podest: blacha ryflowana aluminiowa gr. min. 3 mm zapewniająca dobre zabezpieczenie antyoślizgowe, karuzela powinna posiadać obrotowy układ łożyskowy nie wymagający konserwacji; śruby: łby zabezpieczone w plastikowych osłonach, montaż: w gruncie za pomocą zabetonowania kotwy w stopie fundamentowej lub w prefabrykacie; 4: 1 szt.
| Karuzela krzyżowa |  | 3: karuzela krzyżowa o wym. średnicy min. 180 (cm) i wys. 80-90 (cm), - konstrukcja stal ocynkowana malowana proszkowo, bezpieczne siedziska atestowane np. ze sprężystej gumy lub inne podobne, płaskie z oparciem wykonanym z rury fi min. 27 mm zabezpieczone łańcuszkami umieszczone na czteroramiennej konstrukcji trwale zabetonowanej w podłożu w stopie fundamentowej lub w prefabrykacie, śruby: łby zabezpieczone w plastikowych osłonach; 4: 1 szt.
| Piramida linowa do wspinaczki |  | 3: Piramida linowa w kształcie stożka do wspinaczki; wymiary minimalne: średn. 1,8 m wys. 2,7 m; Lina polipropylenowa min. 16mm z rdzeniem stalowym; Łączniki lin wykonane z aluminium lub tworzywa sztucznego; konstrukcja: maszt element stalowy zabezpieczony podkładem cynkowym i poprzez pomalowanie farbą proszkową; Montaż do gruntu poprzez zabetonowanie bezpośrednie słupa nośnego i minimum czterech elementów odciągów linowych.; 4: 1 szt.
7 | DOSTAWA I MONTAŻ OGRODZENIA PLACU |  | 3: Ogrodzenie metalowe wys. min. 1,0 m posiadające futrkę o szer. co najmniej 1,2 m; całkowita długość ogrodzenia ok. 170 mb; ogrodzenie panelowe bez podmurówki 103x250cm 3D drut fi4 oczko 50x200mm - ok. 170 mb; 4: m
Suma wartości brutto (kol. 8) = Cena oferty w trzeciej części zamówienia brutto: |  |  | 8: 0
Powstanie obowiązku podatkowego u Zamawiającego*
Oświadczam, że:
□ wybór oferty nie będzie prowadził do powstania u zamawiającego obowiązku podatkowego;
□ wybór oferty będzie prowadził do powstania u zamawiającego obowiązku podatkowego w odniesieniu do następujacych towarów i usług:
1. …................................................................................................................
2. …................................................................................................................
3. …................................................................................................................
Wartość towarów/usług powodująca obowiązek podatkowy u zamawiającego to …............................ Zł netto
* dotyczy wykonawców, których oferty będą generować obowiązek doliczania wartości podatku VAT do wartości netto oferty, tj. w przypadku:
1.Wewnątrzwspólnotowego nabycia towarów,
2.Mechanizmu odwróconego obciążenia, o którym mowa w art. 17 ust 1 pkt 8 ustawy o podatku od towarów i usług,
3.Importu usług lub importu towarów, z którymi wiąże się obowiązek doliczania przez Zamawiającego przy porównywaniu cen ofertowych podatku VAT.
…………………………………………………
(miejsce, data)