## Arkusz1
WIR.271.2.14.2024 - Budowa i rozbudowa 4 placów zabaw w Łomży BO - cz. IV zamówienia | [6 empty] | Zał. Nr 9.4 do SWZ
Szczegółowy opis i wymagania w zakresie przedmiotu zamówienia – formularz cenowy
Lp. | Nazwa przedmiotu |  | Opis oferowanych wymagań | Ilość (szt.)/(kpl.) / (m) / (m2) | Producent / Nazwa / Model | Cena jednostkowa netto (zł) | Cena jednostkowa brutto (zł) = cena jednostkowa netto +VAT | Wartość brutto (zł) = ilość (kol. 4) * cena jednostkowa brutto (kol. 7)
1 | 2 |  | 3 | 4 | 5 | 6 | 7 | 8
Tabela 4 - Wyposażenie placów zabaw przy ul. Winiarskiego i Wroniej
1. | ROBOTY PRZYGOTOWAWCZE, MAPA, OPRACOWANIE PROJEKTOWE, ZGŁOSZENIE BUDOWY |  | 4: 1 kpl.
2. | MAKRONIWELACJA, ROBOTY ZIEMNE, TRANSPORT UROBKU |  | 3: plac do gry w piłkę o wym. ok. 30 x 25 m = 750 m2; 4: (x) m2
3. | WYKONANIE NAWIERZCHNI BEZPIECZNEJ |  | 3: Nawierzchnia z piaskowo-żwirkowa o uziarnieniu 2-8 mm pod urządzeniem zabawowymi oraz strefami bezp. Upadku= 2x23 m2; 4: (x) m2
4. | DOSTAWA I MONTAŻ OGRODZENIA PLACU |  | 3: Ogrodzenie metalowe wys. min. 1,0 m posiadające futrkę o szer. co najmniej 1,2 m; całkowita długość ogrodzenia ok. 65 mb; 4: 1 kpl.
5. | Karuzela platformowa |  | 3: karuzela platformowa o wym. średnicy min. 150 (cm) i wys. min. 80 (cm), - konstrukcja stal ocynkowana malowana proszkowo, podest: blacha ryflowana aluminiowa gr. min. 3 mm, siedziska: sklejka wodoodporna lub płyta antypoślizgowa gr. min. 16mm z HDPE lub HPL, śruby: łby zabezpieczone w plastikowych osłonach, montaż: w gruncie za pomocą zabetonowania kotwy w stopie fundamentowej lub podobnie; 4: 2 szt.
6. | Huśtawka mama-dziecko |  | 3: huśtawka mama-dziecko (składająca się z huśtawek dla: małego dziecka i opiekuna) o min. wymiarach 180 x 230 x 240 (cm) (szer. x dł. x wys.), - konstrukcja stal ocynkowana, malowana proszkowo ze słupkami zakończonymi nakładkami/zaślepkami z miękkiego tworzywa np. EPDM, - siedziska o konstrukcji metalowej (aluminium, stalnierdzewna), pokryte miękką gumą EPDM lub podobną miekką nawierzchnią; bezpieczne siedzisko dla maluszka z zabezpieczeniem przed wypadnięciem dziecka i pozwalające utrzymać prawidłową pozycję ciała, pokryte miękkim poliuretanem lub podobną miękką nawierzchnią, zawiesia wykonane z łańcucha ze stali nierdzewnej, zaczepione pod ułożyskowane zamocowania gwarantujące cichą pracę oraz umożliwiające ruch obrotowy (co powinno zapobiegać skręcaniu się zawiesia); 4: 1 szt.
7. | Stół do tenisa stołowego |  | 3: stół pingpongowy stały z „siatką” - do trwałego zamocowania w gruncie, wykonany z wysokogatunkowego betonu z kruszywem ozdobnym, szlifowany i lakierowany; krawędzie blatu zabezpieczone listwą aluminiową, zapobiegającą obiciom; siatka (w komplecie) do gry w tenisa stołowego wykonana z blachy stalowej o min. gr. 5 mm; 4: 2 szt.
8. | Bramka piłkarska z siatką |  | 3: bramka piłkarska o wym. 300x200 cm z siatką - malowanie biało-czerwona lub w innym kolorze – konstrukcja: stal, profil o przekroju owalnym; zabezpieczenie przed korozją: ocynkowana malowana proszkowo; siatka do bramek piłkarskich winna być wykonana z poliestru, polipropylenu lub polietylenu (do zastosowania zewnętrznego, odporne na działanie war. atmosferycznych); 4: 2 kpl.
9. | Piłkochwyty |  | 3: piłkochwyty wys. 4 m; słupy: stalowe 80x80x2 ocynkowane i malowane proszkowo; odkos słupa skrajnego ocynkowany, lakierowanie proszkowe; siatka: wielkość oczka: 8 x 8 cm kwadratowe, grubość siatki: min. 4,5 mm, typ: sznurkowa, bezwęzłowa z polipropylenu; linka stalowa – dłukość piłkochwytu co najmniej 20 mb; 4: ≥ 20m
Suma wartości brutto (kol. 8) = Cena oferty w czwartej części zamówienia brutto: |  |  | 8: 0
Powstanie obowiązku podatkowego u Zamawiającego*
Oświadczam, że:
□ wybór oferty nie będzie prowadził do powstania u zamawiającego obowiązku podatkowego;
□ wybór oferty będzie prowadził do powstania u zamawiającego obowiązku podatkowego w odniesieniu do następujacych towarów i usług:
1. …................................................................................................................
2. …................................................................................................................
3. …................................................................................................................
Wartość towarów/usług powodująca obowiązek podatkowy u zamawiającego to …............................ Zł netto
* dotyczy wykonawców, których oferty będą generować obowiązek doliczania wartości podatku VAT do wartości netto oferty, tj. w przypadku:
1.Wewnątrzwspólnotowego nabycia towarów,
2.Mechanizmu odwróconego obciążenia, o którym mowa w art. 17 ust 1 pkt 8 ustawy o podatku od towarów i usług,
3.Importu usług lub importu towarów, z którymi wiąże się obowiązek doliczania przez Zamawiającego przy porównywaniu cen ofertowych podatku VAT.
…………………………………………………
(miejsce, data)