## PRZEDMIAR CAŁOŚĆ GMINA
Załącznik nr 6.2 do swz nr BZP.271.1.4.2024
Załącznik nr 2 do umowy nr WIM/ /2024 z dnia ………...r.
Zakres rzeczowo-finansowy robót
„Przebudowa ul. Henryka Sienkiewicza w Świnoujściu "
L.p. | ST | Opis | Jm | Ilość | Cena netto [zł] | Wartość netto [zł]
1 | 2 | 3 | 4 | 5 | 6 | 7
Zakres Gminy
ROBOTY DROGOWE
1 | Roboty rozbiórkowe i roboty ziemne
1 d.1 | ST- 01.02.04 | Rozebranie nawierzchni z kostki betonowej, płyt betonowych, kostki ka- miennej na podsypce cementowo-piaskowej; Rozebranie podbudowy z kruszywa gr. 15 cm ręcznie; pow. | m2 | 9100 |  | 0
2 d.1 | ST- 01.02.04 | Nawierzchnie z płyt wielootworowych (płyty o powierzchni do 1 m2) na podsypce cementowo-piaskowej | m2 | 1600 |  | 0
3 d.1 | ST- 01.02.04 | Roboty remontowe - frezowanie nawierzchni bitumicznej do gr. 15 cm z wywozem materiału z rozbiórki na odl. do 1 km; Krotność = 1.5 | m2 | 12000 |  | 0
4 d.1 | ST- 01.02.04 | Transport gruzu samochodem samowyładowczym przy ręcznym załado- waniu i mechanicznym rozładowaniu na odległość 15 km; | m3 | 2950 |  | 0
5 d.1 | ST- 01.02.04 | Rozebranie krawężników betonowych 15x30 cm na podsypce cementowopiaskowej | m | 4000 |  | 0
6 d.1 | ST- 01.02.04 | Rozebranie obrzeży trawnikowych o wymiarach 8x30 cm na podsypce piaskowej; | m | 2500 |  | 0
7 | ST- 01.02.04 | Roboty pomiarowe - trasa drogi w terenie równinnym | km | 1.6 |  | 0
8 d.1 | ST- 04.01.01 | Koryta wykonywane mechanicznie gł. 20 cm w gruncie kat. II-VI na całej szerokości jezdni | m2 | 13632 |  | 0
9 d.1 | ST- 04.01.01 | Koryta wykonywane mechanicznie gł. 15 cm w gruncie kat. II-VI na całej szerokości chodników | m2 | 10162 |  | 0
10 d.1 | ST- 01.02.04 | Transport ziemi z korytowania samochodem samowyładowczym przy ręcznym załadowaniu i mechanicznym rozładowaniu na odległość 15 km; | m3 | 4250.7 |  | 0
2 | Roboty w zakresie nawierzchni ulic
11 d.2 | ST- 10.01.01 | Ława z kruszywa łamanego #0-31,5 gr. 20 cm - mur oprowy Krotność = 2 | m2 | 5 |  | 0
12 d.2 | ST- 10.01.01 | Ława z betonu cementowego C12/15 - mur oprowy | m3 | 3.75 |  | 0
13 d.2 | ST- 10.01.01 | Warstwy podsypkowe cementowo-piaskowe zagęszczane ręcznie o gr.5 cm - mur oprowy | m2 | 25 |  | 0
14 d.2 | ST- 10.01.01 | Ława z kruszywa łamanego #0-31,5 gr. 20 cm - mur oprowy Krotność = 2 | m2 | 5 |  | 0
15 d.2 | ST- 10.01.01 | Ława z betonu cementowego C12/15 - mur oprowy | m3 | 3.75 |  | 0
16 d.2 | ST- 10.01.01 | Warstwy podsypkowe cementowo-piaskowe zagęszczane ręcznie o gr.5 cm - mur oprowy | m2 | 25 |  | 0
17 d.2 | ST- 10.01.01 | Ustawienie ścianek prefabrykowanych żelbetowych H=1,55 m - mur oprowy | m | 20 |  | 0
18 d.2 | ST- 10.01.01 | Hydroizolacja z masy bitumicznej na bazie rozpuszczalników organicz- nych, stosowana na zimno, jednowarstwowa - mur oprowy. | m2 | 58 |  | 0
19 d.2 | ST- 10.01.01 | Zasypanie tylniej ściany elemntów ziemią z odkładu - mur oprowy. | m3 | 18 |  | 0
20 d.2 | ST- 10.01.01 | Ustawienie koszy z siatki stalowej z drutu fi 4mm o oczkach 10/10cm - kosze 50x50; | szt | 40 |  | 0
21 d.2 | ST- 10.01.01 | Ustawienie koszy z siatki stalowej z drutu fi 4mm o oczkach 10/10cm - kosze 30x50; | szt | 20 |  | 0
22 d.2 | ST- 10.01.01 | Wypełnienie koszy kamieniem łamanym | m3 | 6.5 |  | 0
23 d.2 | ST-02.00.01, ST-02.03.0 | Wykopy liniowe pod ławy krawężników o ścianach pionowych w gruntach suchych kat. I-II | m3 | 920 |  | 0
24 d.2 | ST- 08.01.01 | Ława pod krawężniki betonowa | m3 | 222 |  | 0
25 d.2 | ST- 08.01.01 | Ława pod krawężniki betonowa | m3 | 36 |  | 0
26 d.2 | ST- 08.01.01 | Krawężniki kamienne o wymiarach 15x30 cm bez ław na podsypce pias- kowej | m | 4600 |  | 0
27 d.2 | ST- 08.03.01 | Obrzeża betonowe o wymiarach 8x30 cm na podsypce cementowo-pias- kowej, spoiny wypełnione zaprawą cementową. | m | 5000 |  | 0
28 d.2 | ST- 04.04.04 | Warstwa stabilizacji Rm=2,5 MPa gr.15 cm pielęgnowane piaskiem i wodą; konstrukcja nawierzchni KR1; konstrukcja nawierzchni KR2; konstrukcja nawierzchni KR2 - zabruki; zatoki autobusowe; konstrukcja nawierzchni KR2 - jezdnie, tarcze skrzyżowań; | m2 | 10985 |  | 0
29 d.2 | ST- 04.04.02 | Warstwa ulepszonego podłoża,z mieszanki piaskowo-żwirowej, warstwa dolna gr. 15 cm z kruszywa rozściełanego mechanicznie; konstrukcja nawierzchni KR1 - zatoki postojowe; konstrukcja nawierzchni KR1 - zjazdy; konstrukcja nawierzchni KR1 - ścieżka rowerowa; | m2 | 6245 |  | 0
30 d.2 | ST- 04.04.02 | Warstwa ulepszonego podłoża,z mieszanki piaskowo-żwirowej, warstwa dolna gr. 10 cm z kruszywa rozściełanego mechanicznie; konstrukcja nawierzchni - chodnik; | m2 | 6564 |  | 0
31 d.2 | ST- 04.07.01 | Podbudowy z betonu asfaltowego AC16P grubości 10 cm; konstrukcja nawierzchni KR1; konstrukcja nawierzchni KR2; Krotność = 1.67 | m2 | 7400 |  | 0
32 d.2 | ST- 05.03.05 | Nawierzchnie z mieszanek mineralno-bitumicznych asfaltowych AC11W o grubości 6 cm (warstwa wiążąca); konstrukcja nawierzchni KR2; Krotność = 1.5 | m2 | 3800 |  | 0
33 d.2 | ST- 04.03.01 | Skropienie asfaltem nawierzchni drogowych | m2 | 22160 |  | 0
34 d.2 | ST- 05.03.13 | Nawierzchnie z mieszanek mineralno-bitumicznych asfaltowych AC8S o grubości 4 cm (warstwa ścieralna); konstrukcja nawierzchni KR1; konstrukcja nawierzchni KR2; konstrukcja nawierzchni KR1 - ścieżka rowerowa; konstrukcja nawierzchni - chodnik; | m2 | 11588 |  | 0
35 d.2 | ST- 04.04.02 | Podbudowa zasadnicza z kruszywa łamanego #0-31,5 mm, grubość warstwy 25 cm - jezdnie; konstrukcja nawierzchni KR2 - zabruki; konstrukcja nawierzchni KR2 - jezdnie, tarcze skrzyŜowań; Krotność = 2.5 | m2 | 3173 |  | 0
36 d.2 | ST- 04.04.02 | Podbudowa zasadnicza z kruszywa łamanego #0-31,5 mm, grubość warstwy 15 cm konstrukcja nawierzchni KR1 - zatoki postojowe; konstrukcja nawierzchni KR1 - zjazdy; konstrukcja nawierzchni KR1 - ścieŜka rowerowa; Krotność = 1.5 | m2 | 6245 |  | 0
37 d.2 | ST- 05.03.23 | Nawierzchnie z kostki kamiennej 9/11 na podsypce żwirowej - roboty na poszerzeniach, przekopach lub pasach węższych niż 2.5 m;konstrukcja nawierzchni KR2 - zabruki; | m2 | 123 |  | 0
38 d.2 | ST- 05.03.23 | Spoinowanie nawierzchni z kostki kamiennej zaprawą ze spoiwem z żywic syntetycznych | m2 | 2835 |  | 0
39 d.2 | ST- 04.06.01a | Przygotowanie i montaż zbrojenia elementów budynków i budowli - pręty żebrowane śr. 10 mm; zatoki autobusowe; 0.017*412 | t | 7.004 |  | 0
40 d.2 | ST- 04.06.01 | Podbudowy betonowe gr.20 cm pielęgnowane piaskiem i wodą; zatoki autobusowe; | m2 | 412 |  | 0
41 d.2 | ST- 04.06.01 | Warstwy podsypkowe cementowo-piaskowe zagęszczane mechanicznie o gr.3 cm; zatoki autobusowe; | m2 | 412 |  | 0
42 d.2 | ST- 05.03.24 | Nawierzchnie z kostki rzędowej o wysokości 18 cm na podsypce cemen- towo-piaskowej; zatoki autobusowe; | m2 | 412 |  | 0
43 d.2 | ST- 05.03.24 | Spoinowanie nawierzchni z kostki kamiennej grysem; zatoki autobusowe; | m2 | 412 |  | 0
44 d.2 | ST- 05.03.23 | Nawierzchnie z kostki brukowej betonowej grubości 8 cm na podsypce cementowo-piaskowej z wypełnieniem spoin piaskiem; konstrukcja nawierzchni KR2 - jezdnie, tarcze skrzyŜowań; konstrukcja nawierzchni KR1 - zjazdy; konstrukcja nawierzchni - chodnik; | m2 | 4025 |  | 0
45 d.2 | ST- 05.03.23 | Chodniki z płyt betonowych o wymiarach 50x50x7 cm na podsypce pias- kowej, spoiny wypełnione piaskiem; konstrukcja nawierzchni - chodnik; | m2 | 340 |  | 0
46 d.2 | ST- 05.03.23 | Nawierzchnie z kostki brukowej betonowej grubości 8 cm na podsypce cementowo-piaskowej konstrukcja nawierzchni KR1 - zatoki postojowe; | m2 | 1897 |  | 0
47 d.2 | ST- 05.03.23 | Wypełnienie spoin w kostkach humusem, grubość warstwy 8 cm konstrukcja nawierzchni KR1 - zatoki postojowe; | m2 | 1897 |  | 0
48 d.2 | ST- 05.03.15 | Warstwa ścieralna z kruszywa o frakcji 4 - 6 mm i spoiwa na bazie żywicy epoksydowej, grubość warstwy 2,5 cm; konstrukcja nawierzchni KR1 - ścieżka rowerowa; | m2 | 38 |  | 0
49 d.2 | ST- 05.03.23 | Chodniki z płyt betonowych o wymiarach 25x25x6 i 35x25x6 cm na pod- sypce piaskowej, spoiny wypełnione piaskiem; konstrukcja nawierzchni - chodnik; | m2 | 3553 |  | 0
50 d.2 | ST- 05.03.23 | Chodniki z kostki kamiennej 4/6 cm na podsypce cementowo-piaskowej; konstrukcja nawierzchni - chodnik; | m2 | 2300 |  | 0
51 d.2 | ST- 12.01.04 | Rozścielenie ziemi urodzajnej ręczne z przerzutem na terenie płaskim, grubość warstwy 10 cm. | m3 | 424.5 |  | 0
52 d.2 | ST- 12.01.04 | Wykonanie trawników dywanowych siewem na gruncie kat. I-II z nawożeniem | m2 | 4245 |  | 0
53 d.2 | ST- 12.01.04 | Ręczna pielęgnacja trawników dywanowych na terenie płaskim | m2 | 4245 |  | 0
54 d.2 | ST- 10.01.02 | Regulacja pionowa dla studzienek telefonicznych z wymianą ram i pokryw | szt. | 12 |  | 0
55 d.2 | ST- 10.01.02 | Regulacja pionowa studzienek dla włazów kanałowych | szt. | 65 |  | 0
56 d.2 | ST- 10.01.02 | Regulacja pionowa studzienek dla zaworów wodociągowych i gazowych | szt. | 55 |  | 0
RAZEM ROBOTY DROGOWE
3 | Instalowanie znaków drogowych
57 d.3 | ST- 07.02.01 | Pionowe znaki drogowe - zdjęcie znaków lub drogowskazów; | szt. | 118 |  | 0
58 d.3 | ST- 07.01.01. | Mechaniczne usunięcie oznkowania poziomego | m2 | 10 |  | 0
59 d.3 | ST- 07.02.01 | Pionowe znaki drogowe - słupki z rur stalowych | szt. | 120 |  | 0
60 d.3 | ST- 07.02.01 | Pionowe znaki drogowe | szt. | 155 |  | 0
61 d.3 | ST- 07.01.01 | Oznakowanie poziome nawierzchni bitumicznych - na zimno, za pomocą mas chemoutwardzalnych grubowarstwowe wykonywane mechanicznie - oznakowanie strukturalne; zmiana na cienkowarstwowe | m2 | 55 |  | 0
RAZEM INSTALOWANIE ZNAKÓW
4 | Instalowanie mebli ulicznych - miejsce do wypoczynku
62 d.4 | ST- 12.01.01 | Elementy małej architektury - nr 1 ławka z oparciem | szt | 9 |  | 0
63 d.4 | ST- 12.01.01 | Elementy małej architektury - nr 2 kosz na odpady | szt | 20 |  | 0
64 d.4 | ST- 12.01.01 | Elementy małej architektury - nr 3 stojak na rowery | szt | 9 |  | 0
65 d.4 | ST- 12.01.01 | Elementy małej architektury - nr 4 punkt napraw rowerów | szt | 1 |  | 0
66 d.4 | ST- 12.01.01 | Wiata - demontaż i montaż | szt | 1 |  | 0
RAZEM INSTALOWANIE MEBLI ULICZNYCH
5 | Roboty w zakresie zieleni
67 d.5 | ST- 01.02.05 | Mechaniczne ścinanie drzew z karczowaniem pni | szt. | 65 |  | 0
68 d.5 | ST- 01.02.05 | Wywożenie dłużyc na odległość do 2km. | mp | 52 |  | 0
69 d.5 | ST- 01.02.05 | Wywożenie gałęzi na odległość do 2km. | mp | 175.5 |  | 0
70 d.5 | ST- 01.02.05 | Dodatek za każdy następny 1km odległości transportu dłużyc Krotność = 14 | mp | 52 |  | 0
71 d.5 | ST- 01.02.05 | Dodatek za każdy następny 1km odległości transportu karpiny, gałęzi Krotność = 14 | mp | 175 |  | 0
72 d.5 | ST- 12.01.03 | Sadzenie drzew liściastych form piennych w gruncie kat. IV z całkowitą zaprawą dołów; średnica/głębokość : 1,0 m | szt. | 25 |  | 0
73 d.5 | ST- 12.01.03 | Sadzenie krzewów liściastych form naturalnych na terenie płaskim w gruncie kat. III z całkowitą zaprawą dołów; średnica/głębokość : 0.7 m | szt. | 794 |  | 0
74 d.5 | ST- 12.01.03 | Sadzenie traw ozdobnych i bylin na terenie płaskim w gruncie kat. III bez zaprawy dołów; średnica/głębokość : 0.3 m 761+232 | szt. | 993 |  | 0
RAZEM INSTALOWANIE ROBOTY W ZAKRESIE ZIELENI
OŚWIETLENIE
1 | Demonta istn. oświetlenia
1 d.1 | E- 00.01 | Demontaż opraw oświetlenia zewnętrznego zamontowanyh na słupie - do po- nownego montażu Krotność = 0.6 | szt. | 12 |  | 0
2 d.1 | E- 00.01 | Demontaż słupów oświetleniowych - do ponownego montażu Krotność = 0.6 | szt. | 12 |  | 0
3 d.1 | E- 00.01 | Demontaż opraw oświetlenia zewnętrznego zamontowanyh na słupie - do zda- nia na stan Gminy Świnoujście Krotność = 0.6 | szt. | 26 |  | 0
4 d.1 | E- 00.01 | Demontaż słupów oświetleniowych - do zdania na stan Gminy Świnoujście Krotność = 0.6 | szt. | 26 |  | 0
2 | Montaż oświetlenia
5 d.2 | E- 00.01 | Kopanie rowów dla kabli w sposób ręczny w gruncie kat. III | m3 | 785.09 |  | 0
6 d.2 | E- 00.01 | Nasypanie warstwy piasku na dnie rowu kablowego o szerokości do 0.4 m Krotność = 2 | m m | 2453.4 |  | 0
7 d.2 | E- 00.01 | Zasypywanie rowów dla kabli wykonanych ręcznie w gruncie kat. III | m3 | 785.09 |  | 0
8 d.2 | E- 00.01 | Ułożenie rur osłonowych z PCW o śr.do 140 mm | m | 1143.5 |  | 0
9 d.2 | E- 00.01 | Wykopy pionowe ręczne dla urządzenia przeciskowego wraz z jego zasypa- niem w gruncie nawodnionym (mokrym) kat.III-IV | m3 | 3 |  | 0
10 d.2 | E- 00.01 | Przecisk mechaniczny dla rury o śr.do 100 mm pod obiektami | m | 12 |  | 0
11 d.2 | E- 00.01 | Układanie kabli o masie do 1.0 kg/m w rurach, pustakach lub kanałach za- mkniętych | m | 1143.5 |  | 0
12 d.2 | E- 00.01 | Układanie kabli o masie do 1.0 kg/m w rowach kablowych ręcznie | m | 1839.3 |  | 0
13 d.2 | E- 00.01 | Przewody uziemiające i wyrównawcze w kanałach lub tunelach luzem (bed- narka o przekroju do 120 mm2) | m | 2666 |  | 0
14 d.2 | E- 00.01 | Zarobienie na sucho końca kabla 4-żyłowego o przekroju żył do 50 mm2 na napięcie do 1 kV o izolacji i powłoce z tworzyw sztucznych | szt. | 156 |  | 0
15 d.2 | E- 00.01 | Montaż i stawianie słupów oświetleniowych o masie do 100 kg z deontażu | szt. | 12 |  | 0
16 d.2 | E- 00.01 | Montaż i stawianie słupów oświetleniowych o masie do 100 kg | szt. | 39 |  | 0
17 d.2 | E- 0.01 | Montaż i stawianie słupów oświetleniowych o masie do 100 kg | szt. | 10 |  | 0
18 d.2 | E- 00.01 | Montaż i stawianie słupów oświetleniowych o masie do 100 kg - słup pod wy- sięgnik dwuramienny | szt. | 2 |  | 0
19 d.2 | E- 00.01 | Montaż wysięgników rurowych o masie do 15 kg na słupie wysięgnik 1m wy- sięg | szt. | 11 |  | 0
20 d.2 | E- 00.01 | Montaż wysięgników rurowych o masie do 15 kg na słupie wysięgnik 0,6m wy- sięg | szt. | 50 |  | 0
21 d.2 | E- 00.01 | Montaż wysięgników rurowych o masie do 15 kg na słupie - wysięgnik dwura- mienny | szt. | 2 |  | 0
22 d.2 | E- 00.01 | Montaż opraw oświetlenia zewnętrznego na wysięgniku - oprawy z deontażu | szt. | 12 |  | 0
23 d.2 | E- 00.01 | Montaż opraw oświetlenia zewnętrznego na wysięgniku | szt. | 53 |  | 0
24 d.2 | E- 00.01 | Montaż opraw oświetlenia zewnętrznego na wysięgniku - doświetlających chodnik | szt. | 10 |  | 0
25 d.2 | E- 00.01 | Montaż przewodów do opraw oświetleniowych - wciąganie w słupy, rury osłonowe i wysięgniki przy wysokości latarń do 10 m | kpl.prz | 11 |  | 0
26 d.2 | E- 00.01 | Montaż przewodów do opraw oświetleniowych - wciąganie w słupy, rury osłonowe i wysięgniki przy wysokości latarń do 10 m | kpl.prz | 50 |  | 0
27 d.2 | E- 00.01 | Montaż przewodów do opraw oświetleniowych - wciąganie w słupy, rury osłonowe i wysięgniki przy wysokości latarń do 10 m | kpl.prz | 50 |  | 0
28 d.2 | E- 00.01 | Montaż przewodów do opraw oświetleniowych - wciąganie w słupy, rury osłonowe i wysięgniki przy wysokości latarń do 10 m | kpl.prz | 10 |  | 0
29 d.2 | E- 00.01 | Pomiar luminacji /natężenia oświetlenia | odc. | 1 |  | 0
30 d.2 | E- 00.01 | Sprawdzenie samoczynnego wyłączania zasilania (pierwsza próba) | prób. | 1 |  | 0
31 d.2 | E- 00.01 | Sprawdzenie samoczynnego wyłączania zasilania (następna próba) | prób. | 125 |  | 0
32 d.2 | E- 00.01 | Sprawdzenie i pomiar obwodu elektrycznego niskiego napięcia | pomiar | 125 |  | 0
33 d.2 | E- 00.01 | Badania i pomiary instalacji uziemiającej (pierwszy pomiar) | szt. | 1 |  | 0
34 d.2 | E- 00.01 | Badania i pomiary instalacji uziemiającej (każdy następny pomiar) | szt. | 63 |  | 0
35 d.2 | E- 00.01 | Badanie linii kablowej N.N.- kabel 4-żyłowy | odc. | 2 |  | 0
36 d.2 | E- 00.01 | Badania i pomiary instalacji uziemiającej (pierwszy pomiar) | szt. | 1 |  | 0
37 d.2 | E- 00.01 | Inwentatyzacja geodezyjna 1 | odc. | 1 |  | 0
38 d.2 | E- 00.01 | Nawierzchnie po robotach kablowych na chodnikach, wjazdach, placach z be- tonowej kostki brukowe o grubości 6 cm na podsypce cementowo-piaskowej - rozbiurka 31*0.6 | m2 | 18.6 |  | 0
39 d.2 | E- 00.01 | Nawierzchnie po robotach kablowych na chodnikach, wjazdach, placach z be- tonowej kostki brukowe o grubości 6 cm na podsypce cementowo-piaskowej 31*0.6 | m | 18.6 |  | 0
40 d.2 | E- 00.01 | Odkopanie i ułożenie po nowej trasie kabli wielożyłowych nN | m | 33.7 |  | 0
41 d.2 | E- 00.01 | Mufy z tworzyw termokurczliwych przelotowe na kablach energetycznych wie- lożyłowych o przekroju żył do 35 mm2 o izolacji i powłoce z tworzyw sztucz- nych w rowach kablowych | szt. | 4 |  | 0
42 d.2 | E- 00.01 | Aparaty elektryczne o masie do 2.5 kg - montaż ograniczników przepięć kom- binowanych typu 1+2 | szt. | 4 |  | 0
RAZEM OŚWIETLENIE
KANALIZACJA DESZCZOWA
1 | roboty ziemne
1 d.1. 1 | STWiO R | Roboty pomiarowe przy liniowych robotach ziemnych - trasa rowów melioracyjnych w terenie równinnym | km | 0.852 |  | 0
2 d.1. 1 | STWiO R | Ręczne roboty ziemne z transportem urobku samochodami samowyła- dowczymi na odległość do 1 km (kat. gruntu III) 30% | m3 | 940.214 |  | 0
3 d.1. 1 | STWiO R | Wykopy oraz przekopy wykonywane koparkami podsiębiernymi 0.60 m3 na odkład w gruncie kat. III | m3 | 2193.832 |  | 0
4 d.1. 1 | STWiO R | Wykopy jamiste wykonywane koparkami podsiębiernymi 0.60 m3 na odkład w gruncie kat. III | m3 | 414.413 |  | 0
5 d.1. 1 | STWiO R | Pełne umocnienie pionowych ścian wykopów liniowych o gł. do 3,0 m wypraskami w gruntach suchych kat. III-IV wraz z rozbiórką(szer. 1.2 m) | m2 | 4689.31 |  | 0
6 d.1. 1 | STWiO R | Podłoża pod kanały i obiekty z materiałów sypkich gr. 15 cm | m3 | 153.34 |  | 0
7 d.1. 1 | STWiO R | Obsypka nad kanały rurowe z materiałów sypkich grub. 30 cm | m3 | 306.68 |  | 0
8 d.1. 1 | STWiO R | Zasypywanie wykopów spycharkami z przemieszczeniem gruntu na odległość do 10 m w gruncie kat. I-III | m3 | 2856.317 |  | 0
9 d.1. 1 | STWiO R | Zagęszczenie nasypów ubijakami mechanicznymi; grunty sypkie kat. I- III | m3 | 2856.317 |  | 0
10 d.1. 1 | STWiO R | Wywóz ziemi samochodami samowyładowczymi na odległość 15 km (grunt kat. III) | m3 | 232.122 |  | 0
1.2 | roboty montażowe
11 d.1. 2 | STWiO R | Kanały z rur PVC łączonych na wcisk o śr. zewn. 500 mm wraz z wykonaniem prób szczelności | m | 847.39 |  | 0
12 d.1. 2 | STWiO R | Kanały z rur PVC łączonych na wcisk o śr. zewn. 400 mm wraz z wykonaniem prób szczelności | m | 475.78 |  | 0
13 d.1. 2 | STWiO R | Kanały z rur PVC łączonych na wcisk o śr. zewn. 315 mm wraz z wykonaniem prób szczelności | m | 76.04 |  | 0
14 d.1. 2 | STWiO R | Kanały z rur PVC łączonych na wcisk o śr. zewn. 200 mm wraz z wykonaniem prób szczelności | m | 4.5 |  | 0
15 d.1. 2 | STWiO R | Kształtki PVC kanalizacji zewnętrznej dwukielichowe łączone na wcisk o śr. zewn. 500 mm -trójnik PVC 500/200/500 | szt | 5 |  | 0
16 d.1. 2 | STWiO R | Kształtki PVC kanalizacji zewnętrznej dwukielichowe łączone na wcisk o śr. zewn. 400 mm -trójnik PVC 400/200/400 | szt | 3 |  | 0
17 d.1. 2 | STWiO R | Kształtki PVC kanalizacji zewnętrznej dwukielichowe łączone na wcisk o śr. zewn. 200 mm-przyłącze siodłowe do PVC200 | szt | 8 |  | 0
18 d.1. 2 | STWiO R | Kształtki PVC kanalizacji zewnętrznej dwukielichowe łączone na wcisk o śr. zewn. 200 mm-łuk PVC 200 | szt | 8 |  | 0
19 d.1. 2 | STWiO R | Studnie rewizyjne z kręgów betonowych w gotowym wykopie - podstawa studni betonowa | m3 | 45 |  | 0
20 d.1. 2 | STWiO R | Studnie rewizyjne z kręgów betonowych o śr. 1200 mm w gotowym wykopie o głębokości 3m | stud. | 42 |  | 0
21 d.1. 2 | STWiO R | Studnie rewizyjne z kręgów betonowych o śr. 1200 mm w gotowym wykopie za każde 0.5 m różnicy głębokości | [0.5m] stud. | -105.16 |  | 0
22 d.1. 2 | STWiO R | Studnie rewizyjne z kręgów betonowych o śr. 1000 mm w gotowym wykopie o głębokości 3m | [0.5m] stud. | 3 |  | 0
23 d.1. 2 | STWiO R | Studnie rewizyjne z kręgów betonowych o śr. 1000 mm w gotowym wykopie za każde 0.5 m różnicy głębokości | [0.5m] stud. | -4.64 |  | 0
24 d.1. 2 | STWiO R | Regulator przeplywu z odpływem DN200 , przeplyw q=1,5l/s | szt | 3 |  | 0
2.1 | roboty ziemne
25 d.2. 1 | STWiO R | Roboty pomiarowe przy liniowych robotach ziemnych - trasa rowów me- lioracyjnych w terenie równinnym | km | 0.431 |  | 0
26 d.2. 1 | STWiO R | Ręczne roboty ziemne z transportem urobku samochodami samowyła- dowczymi na odległość do 1 km (kat. gruntu III) 30% | m3 | 230.747 |  | 0
27 d.2. 1 | STWiO R | Wykopy oraz przekopy wykonywane koparkami podsiębiernymi 0.60 m3 na odkład w gruncie kat. III | m3 | 538.41 |  | 0
28 d.2. 1 | STWiO R | Wykopy jamiste wykonywane koparkami podsiębiernymi 0.60 m3 na odkład w gruncie kat. III | m3 | 496.977 |  | 0
29 d.2. 1 | STWiO R | Pełne umocnienie pionowych ścian wykopów liniowych o gł. do 3,0 m wypraskami w gruntach suchych kat. III-IV wraz z rozbiórką(szer. 1.2 m) | m2 | 980.685 |  | 0
30 d.2. 1 | STWiO R | Podłoża pod zbiornik retencyjny z materiałów sypkich gr. 20 cm | m3 | 38.304 |  | 0
31 d.2. 1 | STWiO R | Obsypka nad zbiornikiem retencyjnym z materiałów sypkich grub. 20 cm | m3 | 38.304 |  | 0
32 d.2. 1 | STWiO R | Podłoża pod kanały i obiekty z materiałów sypkich gr. 15 cm | m3 | 77.589 |  | 0
33 d.2. 1 | STWiO R | Obsypka nad kanały rurowe z materiałów sypkich grub. 30 cm | m3 | 155.178 |  | 0
34 d.2. 1 | STWiO R | Zasypywanie wykopów spycharkami z przemieszczeniem gruntu na odległość do 10 m w gruncie kat. I-III | m3 | 583.871 |  | 0
35 d.2. 1 | STWiO R | Zagęszczenie nasypów ubijakami mechanicznymi; grunty sypkie kat. I- III | m3 | 583.871 |  | 0
36 d.2. 1 | STWiO R | Wywóz ziemi samochodami samowyładowczymi na odległość 15 km (grunt kat. III) | m3 | 372.888 |  | 0
2.2 | roboty montażowe
37 d.2. 2 | STWiO R | Kanały z rur PVC łączonych na wcisk o śr. zewn. 500 mm wraz z wykonaniem prób szczelności | m | 6.2 |  | 0
38 d.2. 2 | STWiO R | Kanały z rur PVC łączonych na wcisk o śr. zewn. 400 mm wraz z wykonaniem prób szczelności | m | 50.84 |  | 0
39 d.2. 2 | STWiO R | Kanały z rur PVC łączonych na wcisk o śr. zewn. 315 mm wraz z wykonaniem prób szczelności | m | 32.53 |  | 0
40 d.2. 2 | STWiO R | Kanały z rur PVC łączonych na wcisk o śr. zewn. 200 mm wraz z wykonaniem prób szczelności | m | 341.48 |  | 0
41 d.2. 2 | STWiO R | Studzienki ściekowe uliczne betonowe o śr. 500 mm z osadnikiem bez syfonu | szt. | 85 |  | 0
42 d.2. 2 | STWiO R | Studnie rewizyjne z kręgów betonowych w gotowym wykopie - podstawa studni betonowa | m3 | 8 |  | 0
43 d.2. 2 | STWiO | Studnie rewizyjne z kręgów betonowych o śr. 1200 mm w gotowym wykopie o głębokości 3m | stud. | 8 |  | 0
44 d.2. 2 | STWiO | Studnie rewizyjne z kręgów betonowych o śr. 1200 mm w gotowym wykopie za każde 0.5 m różnicy głębokości | [0.5m] stud. | -21.98 |  | 0
45 d.2. 2 | STWiO R | Dostawa i montaż zbiornik retencyjny nr 2 o parametrach : 2,4x18,0x0, 6m i pojemności wodnej 25m3 | kpl. | 1 |  | 0
46 d.2. 2 | STWiO R | Dostawa i montaż zbiornik retencyjny nr 1 o parametrach : 2,4x18,0x0, 6m i pojemności wodnej 25m3 | kpl. | 1 |  | 0
47 d.2. 2 | STWiO R | Dostawa i montaż zbiornik retencyjny nr 3 o parametrach : 2,4x18,0x0, 6m i pojemności wodnej 25m3 | kpl. | 1 |  | 0
48 d.2. 2 | STWiO R | Dostawa i montaż zbiornik retencyjny nr 4 o parametrach : 2,4x25,8x0, 6m i pojemności wodnej 25m3 | kpl. | 1 |  | 0
49 d.2. 2 | STWiO R | Ułożenie gewłókniny PP wokół zbiornika retencyjnego | m2 | 490.32 |  | 0
50 d.2. 2 | STWiO R | Ułożenie folii PVC gr.1,5mm wokół zbiornika retencyjnego | m2 | 490.32 |  | 0
51 d.2. 2 | STWiO R | Kształtki PVC kanalizacji zewnętrznej dwukielichowe łączone na wcisk o śr. zewn. 315 mm-trójnik PVC 300/200/300 | szt | 2 |  | 0
52 d.2. 2 | STWiO R | Kształtki PVC kanalizacji zewnętrznej dwukielichowe łączone na wcisk o śr. zewn. 630 mm-trójnik PVC 650/200/650 | szt | 4 |  | 0
53 d.2. 2 | STWiO R | Kształtki PVC kanalizacji zewnętrznej dwukielichowe łączone na wcisk o śr. zewn. 200 mm-przyłącze siodłowe do PVC200 | szt | 6 |  | 0
54 d.2. 2 | STWiO R | Kształtki PVC kanalizacji zewnętrznej dwukielichowe łączone na wcisk o śr. zewn. 200 mm-łuk PVC 200 | szt | 6 |  | 0
3 | ODWODNIENIE SPECYFIKACJA TECHNICZNA WYKONANIA I ODBIORU ROBÓT KOD CPV : 45100000-8, 45232400-6,45111220-6
55 d.2. 2 | STWiO R | Igłofiltry o śr. do 50 mm wpłukiwane w grunt z obsypką na głębokość do 4 m <przyjęto 50% kpl. igłofiltrów> | kpl. | 18.348 |  | 0
56 d.2. 2 | STWiO R | Pompowanie odwadniające instalacji igłofiltrowej <30dni x8h/doba>30*8 | godz. | 240 |  | 0
RAZEM KANALIZACJA DESZCZOWA
USUNIĘCIE KOLIZJI Z SIECIAMI ELEKTROENERGETYCZNYMI
1.1 | ul. Sienkiewicza Świnoujście - kolizje nN 0,4kV
1 d.1. 1 | ST- E.00.02. | Kopanie rowów dla kabli ręcznie. Grunt kategorii III | m3 | 643.84 |  | 0
2 d.1. 1 | ST- E.00.02. | Nasypanie warstwy piasku na dnie rowu kablowego o szerokości do 0.4 m | m | 3772 |  | 0
3 d.1. 1 | ST- E.00.02. | Zasypywanie ręczne rowów dla kabli. Grunt kategorii III | m3 | 482.88 |  | 0
4 d.1. 1 | ST- E.00.02. | Demontaż kabli wielożyłowych o masie do 2.0 kg/m układanych w gruncie kat. III-IV | m | 1669 |  | 0
5 d.1. 1 | ST- E.00.02. | Przestawienie złącz kablowych - własność OSiR | kpl. | 4 |  | 0
6 d.1. 1 | ST- E.00.02. | Przestawienie złącz kablowych własność ENEA Operator | kpl. | 3 |  | 0
7 d.1. 1 | ST- E.00.02. | Wymiana złączy kablowych pojedynczych - własność ENEA Operator - ZK1x-1P | kpl. | 1 |  | 0
8 d.1. 1 | ST- E.00.02. | Mufy z tworzyw termokurczliwych przelotowe na kablach energetycznych wielożyłowych o przekroju żył 35-70 mm2 o izolacji i powłoce z tworzyw sztucznych w rowach kablowych - kable będące własnością ENEA Opera- tor | szt | 4 |  | 0
9 d.1. 1 | ST- E.00.02. | Mufy z tworzyw termokurczliwych przelotowe na kablach energetycznych wielożyłowych o przekroju żył 120-240 mm2 o izolacji i powłoce z tworzyw sztucznych w rowach kablowych - kable będące własnością ENEA Opera- tor | szt | 22 |  | 0
10 d.1. 1 | ST- E.00.02. | Mufy z tworzyw termokurczliwych przelotowe na kablach energetycznych wielożyłowych o przekroju żył 120-240 mm2 o izolacji i powłoce z tworzyw sztucznych w rowach kablowych - kable nie będące własnością ENEA Operator | szt | 4 |  | 0
11 d.1. 1 | ST- E.00.02. | Ułożenie rur osłonowych na kablach nN - RHDPE 110 dwudzielnych | m | 119.5 |  | 0
12 d.1. 1 | ST- E.00.02. | Ułożenie rur osłonowych na kablach nN - RHDPE 160 dwudzielnych | m | 226 |  | 0
13 d.1. 1 | ST- E.00.02. | Ułożenie rur osłonowych - RHDPE 75 karbowanana dwuścienna | m | 1 |  | 0
14 d.1. 1 | ST- E.00.02. | Ułożenie rur osłonowych - RHDPE 110 karbowanana dwuścienna | m | 89 |  | 0
15 d.1. 1 | ST- E.00.02. | Ułożenie rur osłonowych - RHDPE 160 karbowanana dwuścienna | m | 510.7 |  | 0
16 d.1. 1 | ST- E.00.02. | Układanie kabli o masie do 1.0 kg/m w rowach kablowych ręcznie - NAYY-J 4x35mm2 | m | 67.5 |  | 0
17 d.1. 1 | ST- E.00.02. | Układanie kabli o masie do 3.0 kg/m w rowach kablowych ręcznie - NAY2Y-J 4x150mm2 | m | 129.5 |  | 0
18 d.1. 1 | ST- E.00.02. | Układanie kabli o masie do 3.0 kg/m w rowach kablowych ręcznie - NAY2Y-J 4x240mm2 | m | 1278 |  | 0
19 d.1. 1 | ST- E.00.02. | Układanie kabli o masie do 1.0 kg/m w rurach, pustakach lub kanałach za- mkniętych - NAYY-J 4x35mm2 | m | 29.5 |  | 0
20 d.1. 1 | ST- E.00.02. | Przełożenie kabli wielożyłowych o masie do 2.0 kg/m układanych w gruncie kat. III-IV - YAKY 4x120mm2 | m | 22 |  | 0
21 d.1. 1 | ST- E.00.02. | Przełożenie kabli wielożyłowych o masie do 2.0 kg/m układanych w gruncie kat. III-IV - kabel nie będący własnością ENEA Operator | m | 111 |  | 0
22 d.1. 1 | ST- E.00.02. | Układanie kabli o masie do 3.0 kg/m w rurach, pustakach lub kanałach za- mkniętych - istniejący kabel nie będący włanością ENEA Operator | m | 10 |  | 0
23 d.1. 1 | ST- E.00.02. | Układanie kabli o masie do 3.0 kg/m w rurach, pustakach lub kanałach za- mkniętych - NAY2Y-J 4x150mm2 | m | 32.5 |  | 0
24 d.1. 1 | ST- E.00.02. | Układanie kabli o masie do 3.0 kg/m w rurach, pustakach lub kanałach za- mkniętych - NAY2Y-J 4x240mm2 | m | 183 |  | 0
25 d.1. 1 | ST- E.00.02. | Montaż uziomów poziomych w wykopie o głębokości do 0.6 m; kat.gruntu III | m | 1742 |  | 0
26 d.1. 1 | ST- E.00.02. | Mechaniczne pogrążanie uziomów pionowych prętowych w gruncie kat.III | m | 24 |  | 0
27 d.1. 1 | ST- E.00.02. | Zarobienie na sucho końca kabla 4-żyłowego o przekroju żył do 400 mm2 na napięcie do 1 kV o izolacji i powłoce z tworzyw sztucznych | szt. | 9 |  | 0
28 d.1. 1 | ST- E.00.02. | Badanie linii kablowej N.N.- kabel 4-żyłowy | odc. | 15 |  | 0
29 d.1. 1 | ST- E.00.02. | Badania i pomiary instalacji uziemiającej | szt. | 8 |  | 0
30 d.1. 1 | ST- E.00.02. | Inwentatyzacja geodezyjna | odc. | 1 |  | 0
1.2 | ul. Sienkiewicza Świnoujście - kolizje SN 15kV
31 d.1. 2 | ST- E.00.02. | Kopanie rowów dla kabli ręcznie. Grunt kategorii III | m3 | 504.4 |  | 0
32 d.1. 2 | ST- E.00.02. | Nasypanie warstwy piasku na dnie rowu kablowego o szerokości do 0.4 m | m | 1336 |  | 0
33 d.1. 2 | ST- E.00.02. | Zasypywanie ręczne rowów dla kabli. Grunt kategorii III | m3 | 213.76 |  | 0
34 d.1. 2 | ST- E.00.02. | Zasypywanie ręczne rowów dla kabli. Grunt kategorii III | m3 | 237.2 |  | 0
35 d.1. 2 | ST- E.00.02. | Ułożenie rur osłonowych na kablach SN - RHDPE 160 karbowanana dwu- ścienna | m | 263.5 |  | 0
36 d.1. 2 | ST- E.00.02. | Ułożenie rur osłonowych na kablach SN - RHDPE 160 dwudzielnych | m | 95.5 |  | 0
37 d.1. 2 | ST- E.00.02. | Mufy z tworzyw termokurczliwych przelotowe na kablach energetycznych wielożyłowych o przekroju żył 120-240 mm2 o izolacji i powłoce z tworzyw sztucznych w rowach kablowych | szt | 14 |  | 0
38 d.1. 2 | ST- E.00.02. | Przełożenie kabli wielożyłowych o masie 1,0-2,0 kg/m układanych w grun- cie kat. I-II HAKnFtA 3x35mm2 | m | 31 |  | 0
39 d.1. 2 | ST- E.00.02. | Układanie kabli o masie do 1.0 kg/m w rurach, pustakach lub kanałach za- mkniętych - HAKnFtA 3x35mm2 | m | 17 |  | 0
40 d.1. 2 | ST- E.00.02. | Układanie kabli o masie do 3.0 kg/m w rowach kablowych ręcznie - 3xNA2XS(F)2Y 1x150 | m | 1282.5 |  | 0
41 d.1. 2 | ST- E.00.02. | Układanie kabli o masie do 3.0 kg/m w rurach, pustakach lub kanałach za- mkniętych - 3xNA2XS(F)2Y 1x150 | m | 157.5 |  | 0
42 d.1. 2 | ST- E.00.02. | Układanie kabli o masie do 3.0 kg/m w rowach kablowych ręcznie - 3xNA2XS(F)2Y 1x240 | m | 504 |  | 0
43 d.1. 2 | ST- E.00.02. | Układanie kabli o masie do 3.0 kg/m w rurach, pustakach lub kanałach za- mkniętych - 3xNA2XS(F)2Y 1x240 | m | -84 |  | 0
44 d.1. 2 | ST- E.00.02. | Demontaż kabli wielożyłowych o masie 2,0-3,0 kg/m układanych w gruncie kat. III-IV | m | 593 |  | 0
45 d.1. 2 | ST- E.00.02. | Badanie linii kablowej S.N. | odc. | 7 |  | 0
RAZEM USUNIĘCIE KOLIZJI Z SIECIAMI ELEKTROENERGETYCZNYMI
USUNIĘCIE KOLIZJI Z SIECIAMI TELETECHNICZNYMI
1 | ul. Sienkiewicza Świnoujście
1 d.1 | ZN-97/TP S.A.-040 0301-02 | Budowa studni kablowych prefabrykowanych rozdzielczych SKR-1 w gruncie kategorii III + pokrywa zewnętrzna z zamkiem ryglowym oraz zamkiem ABLOY | szt. | 1 |  | 0
2 d.1 | ZN-97/TP S.A.-040 0301-06 | Budowa studni kablowych prefabrykowanych rozdzielczych SKR -2 w gruncie kategorii III + pokrywa zewnętrzna z zamkiem ryglowym oraz zamkiem ABLOY | szt. | 3 |  | 0
3 d.1 | ZN-97/TP S.A.-040 0102-01 | Budowa kanalizacji kablowej pierwotnej z rur z tworzyw sztucznych o liczbie | m | 19 |  | 0
4 d.1 | ZN-97/TP S.A.-040 0102-03 | Budowa kanalizacji kablowej pierwotnej z rur z tworzyw sztucznych w wykopie wykonanym mechanicznie w gruncie kat. III o liczbie warstw 1; liczbie rur 3; liczbie otworów 3 - HDPE 110/3,7 | m | 21 |  | 0
5 d.1 | ZN-97/TP S.A.-040 0503-08 | Wciąganie ręczne kabla 50x4x0,5 w otwór wolny kanalizacji kablowej | m | 23 |  | 0
6 d.1 | ZN-97/TP S.A.-039 0202-01 | Ręczne wciąganie rur kanalizacji wtórnej w otwór wolny - mikrorurka 12/8mm | m | 20 |  | 0
7 d.1 | ZN-97/TP S.A.-039 0202-15 | Ręczne wciąganie rur kanalizacji wtórnej w otwór częściowo zajęty - mikrorurka 12/8mm | m | 30 |  | 0
8 d.1 | ZN-97/TP S.A.-039 0501-01 | Wciąganie kabli światłowodowych - MI-MKF 18J | m | 102 |  | 0
9 d.1 | ZN-97/TP S.A.-040 0701-06 | Montaż złączy przelotowych na kablu o liczbie par równej 100, kabli wypełnionych, ułożonych w kanalizacji kablowej z zastosowaniem pojedynczych łączników żył i termokurczliwych osłon wzmocnionych | złącz. | 2 |  | 0
10 d.1 | ZN-97/TP S.A.-039 0601-01 | Montaż złączy przelotowych na kablach światłowodowych tubowych ułożonych w kanalizacji kablowej; mufa termokurczliwa, 1 spajany światłowód | złącz. | 2 |  | 0
11 d.1 | ZN-97/TP S.A.-039 0601-02 | Montaż złączy przelotowych na kablach światłowodowych tubowych ułożonych w kanalizacji kablowej; mufa termokurczliwa, 1 spajany światłowód | złącz. | 34 |  | 0
12 d.1 | ZN-97/TP S.A.-039 0613-01 | Montaż stelaży zapasów kabli światłowodowych w studni - SZ-2 | szt. | 2 |  | 0
13 d.1 | KNR 5-01 1310-09 | Pomiary końcowe prądem stałym kabla o 100 parach | odc. | 1 |  | 0
14 d.1 | KNR 5-01 1310-09 analogia | Pomiary końcowe prądem zmiennym kabla o 100 parach | odc. | 1 |  | 0
15 d.1 | ZN-97/TP S.A.-039 0901-01 | Pomiary reflektometryczne linii światłowodowych na bębnach z kabla (1 zmierzony światłowód) | odc. | 1 |  | 0
16 d.1 | ZN-97/TP S.A.-039 0901-02 | Pomiary reflektometryczne linii światłowodowych na bębnach z kabla (każdy następny zmierzony światłowód) | odc. | 17 |  | 0
17 d.1 | ZN-97/TP S.A.-039 0901-05 | Pomiary reflektometryczne linii światłowodowych montażowe z kabla (1 zmierzony światłowód) | odc. | 1 |  | 0
18 d.1 | ZN-97/TP S.A.-039 0901-06 | Pomiary reflektometryczne linii światłowodowych montażowe z kabla (każdy następny zmierzony światłowód) | odc. | 17 |  | 0
19 d.1 | ZN-97/TP S.A.-039 0902-01 | Pomiary indywidualne tłumienności optycznej linii światłowodowych metodą transmisyjną (1 zmierzony światłowód) | odc. | 1 |  | 0
20 d.1 | ZN-97/TP S.A.-039 0902-02 | Pomiary indywidualne tłumienności optycznej linii światłowodowych metodą transmisyjną (1 zmierzony światłowód) | odc. | 17 |  | 0
21 d.1 | ZN-97/TP S.A.-040 0102-01 analogia | Zabezpieczenie istnejących kabli telekomunikacyjnych rurą dwudzielną 110mm | m | 15 |  | 0
22 d.1 | ZN-97/TP S.A.-040 0102-01 analogia | Demonaż kanalizacji kablowej pierwotnej z rur z tworzyw sztucznych o liczbie warstw 1; liczbie rur 1; liczbie otworów 1, | m | 19 |  | 0
23 d.1 | ZN-97/TP S.A.-040 0504-05 analogia | Demontaż kabli o śr. powyżej 50 mm | m | 23 |  | 0
RAZEM USUNIĘCIE KOLIZJI Z SIECIAMI TELETECHNICZNYMI
RAZEM ZAKRES GMINY NETTO
PODATEK VAT
RAZEM ZAKRES GMINY BRUTTO
Zakres ZWIK
Sieć kanalizacji sanitarnej
L.p. | ST | Opis | Jm | Ilość | Cena netto [zł] | Wartość netto [zł]
1 | 2 | 3 | 4 | 5 | 6 | 7
| CPV 45231300-8 | Roboty rozbiórkowe (nawierzchnie utawardzone przy budowie kanalizacji sanitarnej)
1 |  | Roboty pomiarowe przy trasie dróg w terenie równinnym | km | 1.967
2 | D-6-6.3 | Analogia: rozebranie nawierzchni z płytek chodnikowych z odzyskiem i zabezpieczeniem materiału rozbiórkowego | m2 | 177.18 |  | 0
3 | D-6-6.3 | Analogia: rozebranie jednostronne krawężnika kamiennego na podsypce cementowo-piaskowej z zabezbieczeniem krawężników kamiennych. UWAGA: zabezpieczyć materiał rozbiórkowy do ponownego ułozenia | metr | 393.22 |  | 0
4 | D-6-6.3 | Analogia: rozebranie nawierzchni asfaltowo-grysowa warstwa ścieralna grub 4 cm | m2 | 750.99 |  | 0
5 | D-6-6.3 | Analogia: rozebranie nawierzchni asfaltowo-grysowa warstwa wiążaca grub 4 cm | m2 | 750.99 |  | 0
6 | D-6-6.3 | Analogia: Zebrannie i zabezpieczenie darniny | m2 | 26.58 |  | 0
7 | D-6-6.3 | Analiza własna: Zmiana organizacji ruchu i kierowanie ruchem | kmpl | 1 |  | 0
| CPV 45231300-8 | Roboty montazowe (kanalizacji sanitarnej)
8 | D-6-6.3 | Roboty ziemne koparką podsiębierną 1,20 m3 w gruncie kat 1-2 o normalnej wilgotności z transportem wywrotką 10 Mg na odległość do 1 km | m3 | 12582.912 |  | 0
9 | D-6-6.3 | Dodatek za 1 km transportu gruntu kat 1-4 wywrotką 10 Mg przy przewozie po drogach utwardzonych | m3 | 12582.912 |  | 0
10 | D-6-6.3 | Umocnienie pełne wypraskami wraz z rozbiórką ścian wykopu o szer do 1,0 m i głęb do 6,0 m w gruncie kat 1-4 | m2 | 12582.912 |  | 0
11 | D-6-6.5 | Kanał z rur kamionkowych fi 700 FJ-10,6MN produkowanej zgodnie z PN-EN 295-7:2013/ GRP/K-2-Kan* | metr | 52.75 |  | 0 | UWAGA
12 | D-6-6.5 | Kanał z rur kamionkowych fi 600 FJ-10,6MN produkowanej zgodnie z PN-EN 295-7:2013/ GRP/K-2-Kan* | metr | 763.03 |  | 0 | Materiał zamienny zgodnie z OPZ
13 | D-6-6.5 | Kanał z rur kamionkowych fi 400 FJ-10,6MN produkowanej zgodnie z PN-EN 295-7:2013/ GRP/K-2-Kan* | metr | 367.38 |  | 0 | Materiał zamienny zgodnie z OPZ
14 | D-6-6.5 | Kanał z rur kamionkowych fi 300 produkowanej zgodnie z PN-EN 295-7:2013/ GRP/K-2-Kan* | metr | 398.37 |  | 0 | Materiał zamienny zgodnie z OPZ
15 | D-6-6.5 | Kanał z rur kamionkowych fi 250 produkowanej zgodnie z PN-EN 295-7:2013/ GRP/K-2-Kan* | metr | 60.42 |  | 0 | Materiał zamienny zgodnie z OPZ
16 | D-6-6.5 | Kanał z rur kamionkowych fi 200 produkowanej zgodnie z PN-EN 295-7:2013/ GRP/K-2-Kan* | metr | 235.54 |  | 0 | Materiał zamienny zgodnie z OPZ
17 | D-6-6.5 | Kanał z rur kamionkowych fi 150 produkowanej zgodnie z PN-EN 295-7:2013/ GRP/K-2-Kan* | metr | 88.59 |  | 0
18 | D-6-6.5 | Studnia rewizyjna wykonana metodą studiarską głębokości 3 m z kręgów betonowych fi 1500 w gruncie kategorii 1/2 | szt | 15 |  | 0
19 | D-6-6.5 | Dodatek za każde 0,5 m głębokości studni wykonanej metodą studniarska głębokości 7-9 m z kręgów fi 1500 w gruncie kategorii 1/2 | szt | 7 |  | 0
20 | D-6-6.5 | Studnia rewizyjna wykonana metodą studniarską głębokości 3 m z kręgów betonowych fi 1200 w gruncie kategorii 1/2 | szt | 23 |  | 0
21 | D-6-6.5 | Dodatek za każde 0,5 m głębokości studni wykonanej metodą studniarską głębokości 3-5 m z kręgów fi 1200 w gruncie kategorii 1/2 | szt | 14 |  | 0
22 | D-6-6.5 | Studnia rewizyjna wykonana metodą studiarską głębokości 3 m z kręgów betonowych fi 1000 w gruncie kategorii 1/2 | szt | 16 |  | 0
23 | D-6-6.5 | Dodatek za każde 0,5 m głębokości studni wykonanej metodą studniarską głębokości 3-5 m z kręgów fi 1000 w gruncie kategorii 1/2 | szt | 12 |  | 0
24 | D-6-6.5 | Studnia rewizyjna PVC 425mm | szt | 5 |  | 0
25 | D-6-6.5 | Włączenie do istniejącej sieci kanalizacji sanitarnej fi 700mm | szt | 1 |  | 0
26 | D-6-6.5 | Włączenie do istniejącej sieci kanalizacji sanitarnej fi 400mm | szt | 2 |  | 0
27 | D-6-6.5 | Włączenie do istniejącej sieci kanalizacji sanitarnej do studni fi 1200mm | szt | 5 |  | 0
28 | D-6-6.5 | Analiza własna: Odwodnienie wykopu | kmpl | 1 |  | 0
29 | D-6-6.5 | Analiza własna: Przepompowywanie ścieków podczas prac budowlanych wraz z organizacją, obsługą i całodobowym dozorem | kmpl | 1 |  | 0
30 | D-6-6.3 | Analiza własna: Przygotowanie piasku do zasybki i obsybki wokół rur kamionkowych | m3 | 12582.912 |  | 0
31 | D-6-6.3 | Zasypanie wykopu spycharką 75 KM z zagęszczeniem spycharką 75 KM warstwami grub 30 cm w gruncie kat 1-2 | m3 | 6291.456 |  | 0
32 | D-6-6.3 | Zasypanie wykopu pionowego szer 0,8-2,5 m o głęb do 1,5 m z zagęszczeniem w gruncie kat 1-2 | m3 | 6291.456 |  | 0
33 | D-6-6.5 | Próba szczelności kanałów rurowych fi 700 (długość 50 m) | szt | 6.58 |  | 0
34 | D-6-6.5 | Próba szczelności kanałów rurowych fi 600 (długość 50 m) | szt | 9.72 |  | 0
35 | D-6-6.5 | Próba szczelności kanałów rurowych fi 400 (długość 50 m) | szt | 7.34 |  | 0
36 | D-6-6.5 | Próba szczelności kanałów rurowych fi 300 (długość 50 m) | szt | 7.96 |  | 0
37 | D-6-6.5 | Próba szczelności kanałów rurowych fi 250 (długość 50 m) | szt | 1.2 |  | 0
38 | D-6-6.5 | Próba szczelności kanałów rurowych fi 200 (długość 50 m) | szt | 4.7 |  | 0
39 | D-6-6.5 | Próba szczelności kanałów rurowych fi 150 (długość 50 m) | szt | 3 |  | 0
40 | D-6-6.5 | Analiza własna: Wykonanie inspekcji telewizyjnej kanału | metr | 1877.49 |  | 0
Roboty rozbiórkowe (likwidacja istniejącej sieci kanalizacji sanitarnej)
41 | D-6-6.3 | Analogia: Likwidacja kanału w wykopie skarpowym | metr | 570 |  | 0
42 | D-6-6.3 | Analogia: Likwidacja przykanalików w wykopie skarpowym | metr | 88 |  | 0
43 | D-6-6.3 | Analogia: Likwidacja studni rewizyjnej głębokości do 3 m z kręgów betonowych fi 1200 w gruncie kategorii 1/2 | szt | 19 |  | 0
44 | D-6-6.3 | Analogia: Likwidacja Studni Si | szt | 1 |  | 0
45 | D-6-6.3 | Zamulenie rurociągu | metr | 650 |  | 0
46 | D-6-6.3 | Analiza własna: Utylizacja i wywóz destruktu | kmpl | 1 |  | 0
Roboty odtworzeniowe w pasie drogowym (sieć kanalizacji sanitarnej)
47 | D-6-6.3 | Roboty pomiarowe przy trasie dróg w terenie równinnym | km | 1.967 |  | 0
48 | D-6-6.3 | Humusowanie i obsianie skarp przy grub humusu 5 cm | m2 | 26.58 |  | 0
49 | D-6-6.3 | Warstwa dolna podbudowy z kruszywa łamanego stabilizowanego mechanicznie 31,5/63mm grub 24cm | m2 | 751.6 |  | 0
50 | D-6-6.3 | Podsypka z pospółki 0/12mm zageszczona mechanicznie warstwami grubości 25cm z zagęszczeniem każdej warstwy do wskaźnika zagęszczenia 1,0; do poziomu 1,0m od poziomu terenu | m2 | 751.6 |  | 0
51 | D-6-6.3 | Chodnik z płyt betonowych 35x35 cm na podsypce piaskowej z wypełnieniem spoin zaprawą cementową | m2 | 177.18 |  | 0
52 | D-6-6.3 | Podsypka z piasku zagęszczana ręcznie grub 5 cm | m2 | 751.6 |  | 0
53 | D-6-6.3 | Jednostronny krawężnik kamienny wystający 20x35 cm na podsypce cementowo-piaskowej (50% krawęzników z odzysku) UWAGA: zastosować materiał identyczny z istniejącym | metr | 393.2 |  | 0
54 | D-6-6.3 | Nawierzchnia ścieralna z betonu asfaltowego AC11S gr. 5cm | m2 | 751.6 |  | 0
55 | D-6-6.3 | Nawierzchnia wiążąca z betonu asfaltowego AC16W gr. 6cm | m2 | 751.6 |  | 0
Roboty towarzyszące (sieć kanalizacji sanitarnej)
56 | D-6-6.3 | Analiza własna: Obsługa geodezyjna | kmpl | 1 |  | 0
57 | D-6-6.3 | Analiza własna: Wykonanie dokumentacji powykonawczej | kmpl | 1 |  | 0
58 | D-6-6.3 | Analiza własna: Wykonanie badań geologicznych zagęszczenia gruntu | kmpl | 1 |  | 0
|  | Ochrona drzew i roślin podczas prowadzenia robót budowlanych oraz uzupełnienie nasadzeń po wykonaniu robót |  |  |  | 0
59 | D-6-6.3 | Analogia: owiniecie pnia drzewa matą słomianą (4m2/pień) i oszalowanie deskami do wysokości pierwszych gałęzi z obwiazamiem opaskami tasmy stlowej lub drutu w rozstawie co 30-40cm | szt | 25 |  | 0
60 | D-6-6.3 | Analogia: zabezpieczenie systemu korzenniowego drzewa matami słomianymi i folią oraz zabezpieczenie rany korzenia preparatem impregnujacym | szt | 25 |  | 0
61 | D-6-6.3 | Analiza własna: podlewanie drzew i zieleni podczas prac i po ich zakończeniu 1 raz w tygodniu 5l/m2 | kmpl | 1 |  | 0
62 | D-6-6.3 | Analiza własna: Uzupełnienie nasadzeń ognika szkarłatnego (Pyracantha coccinea var. kuntayi) | szt | 30 |  | 0
Sieć wodociągowa
| CPV 45231300-8 | Roboty rozbiórkowe (nawierzchnie utawardzone przy budowie wodociagu)
63 | D-6-6.3 | Roboty pomiarowe przy trasie dróg w terenie równinnym | km | 1.712 |  | 0
64 | D-6-6.3 | Analogia: rozebranie nawierzchni z płytek chodnikowych z odzyskiem i zabezpieczeniem materiału rozbiórkowego | m2 | 35.43 |  | 0
65 | D-6-6.3 | Analogia: rozebranie nawierzchni asfaltowo-grysowa warstwa ścieralna grub 4 cm | m2 | 513.63 |  | 0
66 | D-6-6.3 | Analogia: rozebranie nawierzchni asfaltowo-grysowa warstwa wiążaca grub 4 cm | m2 | 513.63 |  | 0
67 | D-6-6.3 | Analogia: Zebrannie i zabezpieczenie darniny | m2 | 26.57 |  | 0
68 | D-6-6.3 | Analiza własna: Zmiana organizacji ruchu i kierowanie ruchem | kmpl | 1 |  | 0
| CPV 45231300-8 | Roboty montazowe (wodociag)
69 | D-6-6.3 | Roboty ziemne koparką podsiębierną 1,20 m3 w gruncie kat 1-2 o normalnej wilgotności z transportem wywrotką 10 Mg na odległość do 1 km | m3 | 4365.932 |  | 0
70 | D-6-6.3 | Dodatek za 1 km transportu gruntu kat 1-4 wywrotką 10 Mg przy przewozie po drogach utwardzonych | m3 | 4365.932 |  | 0
71 | D-6-6.3 | Umocnienie pełne wypraskami wraz z rozbiórką ścian wykopu o szer do 1,0 m i głęb do 3,0 m w gruncie kat 1-4 | m2 | 5821.242 |  | 0
72 | D-6-6.5 | Rurociąg żeliwny ciśnieniowy w wykopie umocnionym fi 250 | metr | 429.9 |  | 0 | UWAGA
73 | D-6-6.5 | Rurociąg żeliwny ciśnieniowy w wykopie umocnionym fi 150/ PE-RC 180* | metr | 1161.05 |  | 0 | Materiał zamienny zgodnie z OPZ
74 | D-6-6.5 | Rurociąg żeliwny ciśnieniowy w wykopie umocnionym fi 100/ PE-RC 110* | metr | 30.06 |  | 0 | Materiał zamienny zgodnie z OPZ
75 | D-6-6.5 | Rurociąg żeliwny ciśnieniowy w wykopie umocnionym fi 80 | metr | 91.12 |  | 0
76 | D-6-6.5 | Rury ciśnieniowe z PE w wykopie umocnionym fi 90 | metr | 106.32 |  | 0
77 | D-6-6.5 | Rury ciśnieniowe z PE w wykopie umocnionym fi 63 | metr | 85 |  | 0
78 | D-6-6.5 | Rury ciśnieniowe z PE w wykopie umocnionym fi 50 | metr | 37.88 |  | 0
79 | D-6-6.5 | Rury ciśnieniowe z PE w wykopie skarpowym fi 40 | metr | 10.81 |  | 0
80 | D-6-6.5 | Zasuwa żeliwna owalna kołnierzowa z obudową i nasuwką fi 250 | kmpl | 8 |  | 0
81 | D-6-6.5 | Zasuwa żeliwna owalna kołnierzowa z obudową i nasuwką fi 200 | kmpl | 1 |  | 0
82 | D-6-6.5 | Zasuwa żeliwna owalna kołnierzowa z obudową i nasuwką fi 150 | kmpl | 14 |  | 0
83 | D-6-6.5 | Zasuwa żeliwna owalna kołnierzowa z obudową i nasuwką fi 100 | kmpl | 8 |  | 0
84 | D-6-6.5 | Zasuwa żeliwna owalna kołnierzowa z obudową i nasuwką fi 80 | kmpl | 24 |  | 0
85 | D-6-6.5 | Zasuwa żeliwna owalna kołnierzowa z obudową i nasuwką fi 50 | kmpl | 11 |  | 0
86 | D-6-6.5 | Montaż trójnika żeliwnego ciśnieniowego kołnierzowego w wykopie skarpowym fi 250 | szt | 8 |  | 0
87 | D-6-6.5 | Montaż trójnika żeliwnego ciśnieniowego kołnierzowego w wykopie skarpowym fi 150 | szt | 24 |  | 0
88 | D-6-6.5 | Kształtki żeliwne ciśnieniowe kołnierzowe w wykopie skarpowym fi 250/200- złącze rurowo-kołnierzowe | szt | 16 |  | 0
89 | D-6-6.5 | Kształtki żeliwne ciśnieniowe kołnierzowe w wykopie skarpowym fi 100 - złącze rurowo-kołnierzowe | szt | 3 |  | 0
90 | D-6-6.5 | Kształtki żeliwne ciśnieniowe kołnierzowe w wykopie skarpowym fi 80 - złącze rurowo-kołnierzowe | szt | 12 |  | 0
91 | D-6-6.5 | Kształtki żeliwne ciśnieniowe kołnierzowe w wykopie skarpowym fi 50 | szt | 16 |  | 0
92 | D-6-6.5 | Hydrant nadziemny DN 80/ podziemny analogia | kpl | 10 |  | 0
93 | D-6-6.5 | Włączenie do istniejącej sieci wodociągowej fi 250 | szt | 4 |  | 0
94 | D-6-6.5 | Włączenie do istniejącej sieci wodociągowej PE160 | szt | 1 |  | 0
95 | D-6-6.5 | Włączenie do istniejącej sieci wodociągowej fi 250 | szt | 5 |  | 0
96 | D-6-6.5 | Analiza własna: Odwodnienie wykopu | kmpl | 1 |  | 0
97 | D-6-6.5 | Analiza własna: Przygotowanie piasku do zasybki i obsybki wokół rur żeliwnych (przesypanie przez sito) | m3 | 4365.932 |  | 0
98 | D-6-6.5 | Zasypanie wykopu spycharką 75 KM z zagęszczeniem spycharką 75 KM warstwami grub 30 cm w gruncie kat 1-2 | m3 | 2182.966 |  | 0
99 | D-6-6.5 | Zasypanie wykopu pionowego szer 0,8-2,5 m o głęb do 1,5 m z zagęszczeniem w gruncie kat 1-2 | m3 | 2182.966 |  | 0
100 | D-6-6.5 | Próba wodna szczelności sieci wodociągowych (odcinki 200 mb) | szt | 8.561 |  | 0
101 | D-6-6.5 | Analiza własna: Wykonanie dezynfekcji sieci wodociagowej z pobraniem i wykonaniem badań laboratoryjnych (odcinki 200 mb) | szt | 8.561 |  | 0
| CPV 45231300-8 | Roboty rozbiórkowe (likwidacja istniejącego wodociagu)
102 | D-6-6.3 | Roboty ziemne koparką podsiębierną 1,20 m3 w gruncie kat 1-2 o normalnej wilgotności z transportem wywrotką 10 Mg na odległość do 1 km | m3 | 1520 |  | 0
103 | D-6-6.3 | Dodatek za 1 km transportu gruntu kat 1-4 wywrotką 10 Mg przy przewozie po drogach utwardzonych | m3 | 1520 |  | 0
104 | D-6-6.3 | Umocnienie pełne wypraskami wraz z rozbiórką ścian wykopu o szer do 1,0 m i głęb do 3,0 m w gruncie kat 1-4 | m2 | 1212.678 |  | 0
105 | D-6-6.3 | Analogia: Likwidacja wodociagu ciśnieniowy w wykopie umocnionym | metr | 673 |  | 0
106 | D-6-6.3 | Analogia: Likwidacja zasuwy fi150 | kmpl | 6 |  | 0
107 | D-6-6.3 | Zamulenie rurociągu | metr | 480 |  | 0
108 | D-6-6.3 | Analiza własna: Utylizacja i wywóz destruktu | kmpl | 1 |  | 0
109 | D-6-6.3 | Odwodnienie wykopu | kmpl. | 1 |  | 0
110 | D-6-6.3 | Zasypanie wykopu pionowego szer 0,8-2,5 m o głęb do 1,5 m z zagęszczeniem w gruncie kat 1-2 | m3 | 1520 |  | 0
Roboty odtworzeniowe w zakresie pasa drogowego (sieć wodociągowa)
111 | D-6-6.3 | Roboty pomiarowe przy trasie dróg w terenie równinnym | km | 1.712 |  | 0
112 | D-6-6.3 | Humusowanie i obsianie skarp przy grub humusu 5 cm | m2 | 35.43 |  | 0
113 | D-6-6.3 | Warstwa dolna podbudowy z kruszywa łamanego stabilizowanego mechanicznie 31,5/63mm grub 24cm | m2 | 513.63 |  | 0
114 | D-6-6.3 | Podsypka z pospółki 0/12mm zageszczona mechanicznie warstwami grubości 25cm z zagęszczeniem każdej warstwy do wskaźnika zagęszczenia 1,0; do poziomu 1,0m od poziomu terenu | m2 | 513.63 |  | 0
115 | D-6-6.3 | Nawierzchnia ścieralna z betonu asfaltowego AC11S gr. 5cm | m2 | 513.63 |  | 0
116 | D-6-6.3 | Nawierzchnia wiążąca z betonu asfaltowego AC16W gr. 6cm | m2 | 513.63 |  | 0
| CPV 45231300-8 | Roboty towarzyszące (sieć wodociągowa)
117 | D-6-6.3 | Analiza własna: Obsługa geodezyjna | kmpl | 1 |  | 0
118 | D-6-6.3 | Analiza własna: Wykonanie dokumentacji powykonawczej | kmpl | 1 |  | 0
119 | D-6-6.3 | Analiza własna: Wykonanie badań geologicznych zagęszczenia gruntu | kmpl | 1 |  | 0
RAZEM ZAKRES ZWiK NETTO
PODATEK VAT
RAZEM ZAKRES ZWiK BRUTTO
RAZEM ZAKRES GMINA+ZWiK NETTO
PODATEK VAT
RAZEM ZAKRES GMINA+ZWiK BRUTTO
* - nieptrzebne skreślić