## Arkusz
NAZWA INWESTYCJI: |  | Remont drogi gminnej nr 110636 L – ul. Sowińskiego
Kosztorys ofertowy
Lp. | Opis |  | j.m. | Ilość | Cena | Wartość
1 | Roboty przygotowawcze
1 | Roboty pomiarowe przy liniowych robotach ziemnych - trasa dróg w terenie równinnym. Pomiar w trakcie budowy warstwy wyrównawczej, wiążącej i ścieralnej. |  | km | 0.295 |  | 0
2 | Roboty rozbiórkowe
2 | Rozebranie krawężników betonowych na podsypce cementowo-piaskowej |  | m | 561 |  | 0
3 | Wykonanie koryta pod krawężniki |  | m | 561 |  | 0
4 | Rozebranie chodnikó i zjazdów z masy bitumicznej z wywozem i utylizacją materiałów |  | m2 | 1154 |  | 0
5 | Frezowanie profilujące nawierzchni bitumicznej o gr. 3 cm z wywozem materiału z rozbiórki w miejsce wskazane przez Zamawiającego |  | m2 | 1840 |  | 0
6 | Rozebranie obrzeży betonowych na podsypce piaskowej z wywozem i utylizacją materiałów |  | m | 506 |  | 0
3 | REGULACJA STUDNI I ZAWORÓW
7 | Regulacja pionowa studzienek dla włazów kanałowych |  | szt. | 3 |  | 0
8 | Regulacja pionowa studzienek dla zaworów wodociągowych i gazowych |  | szt. | 19 |  | 0
9 | Regulacja pionowa studni telekomunikacyjnych |  | szt. | 1 |  | 0
10 | Regulacja pionowa kratek ulicznych deszczowych |  | szt. | 2 |  | 0
4 | JEZDNIA I ELEMENTY ULIC
11 | Krawężniki betonowe wystające o wymiarach 15x30 cm na podsypce cementowo-piaskowej z wykonaniem ław betonowych z oporem |  | m | 520 |  | 0
12 | Krawężniki betonowe najazdowe o wymiarach 15x22 cm na podsypce cementowo-piaskowej z wykonaniem ław betonowych z oporem |  | m | 41 |  | 0
13 | Skropienie nawierzchni drogowej asfaltem |  | m2 | 1840 |  | 0
14 | Wyrównanie istniejącej podbudowy mieszanką mineralno-asfaltową śr. gr. 4 cm z wbudowaniem mechanicznym |  | m2 | 1840 |  | 0
15 | Skropienie nawierzchni drogowej asfaltem |  | m2 | 1840 |  | 0
16 | Nawierzchnia z betonu asfaltowego – warstwa ścieralna - grubość po zagęszczeniu 4 cm |  | m2 | 1840 |  | 0
17 | Nawierzchnia z betonu asfaltowego – warstwa ścieralna - grubość po zagęszczeniu 4 cm – skrzyzowania |  | m2 | 70 |  | 0
18 | Obrzeża betonowe o wymiarach 20x6 cm z wykonaniem ław betonowych z oporem z betonu C8/10 |  | m | 250 |  | 0
19 | Obrzeża betonowe o wymiarach 30x8 cm z wykonaniem ław betonowych z oporem z betonu C8/10 |  | m | 256 |  | 0
5 | CHODNIK (od strony bolków)
20 | Mechaniczne wykonanie koryta głęb.30 cm wraz z profilowaniem i z odwiezieniem ziemi |  | m2 | 603 |  | 0
21 | Podbudowa pomocnicza z gruntu stabilizowanego cementem C3/4 gr. 20cm |  | m2 | 603 |  | 0
22 | Podbudowa z kruszywa łamanego stabilizowanego mechanicznie 0/31,5 mm gr. 20 cm |  | m2 | 603 |  | 0
23 | Nawierzchnia z kostki brukowej betonowej - gr 8cm układanej na podsypce cem.-piask. o grubości 4cm. |  | m2 | 603 |  | 0
6 | CHODNIK (domki jednorodzinne) I ZJAZDY
24 | Wykonanie koryta na całej szerokosci pod chodnik i zjazdy |  | m2 | 551 |  | 0
25 | Podbudowa pomocnicza z gruntu stabilizowanego cementem C3/4 gr. 20cm |  | m2 | 421 |  | 0
26 | Nawierzchnie z kostki brukowej betonowej o grubości 6 cm na podsypce cementowo-piaskowej o gr. 5 cm |  | m2 | 421 |  | 0
27 | Podbudowa z mieszanki kruszywa stabilizowanego cementem Rm=5 MPa grubości 20 cm (zjazdy) |  | m2 | 130 |  | 0
28 | Nawierzchnie z kostki brukowej betonowej szarej o grubości 8 cm na podsypce cementowo-piaskowej o gr. 5 cm (zjazdy) |  | m2 | 130 |  | 0
29 | Nawierzchnie z kostki brukowej betonowej do przebrukowania na podsypce cementowo-piaskowej o śr. gr. 8 cm (zjazdy). |  | m2 | 15 |  | 0
30 | Nawierzchnie z płytek betonowych integracyjnych (żółta) na podsypce cementowo-piaskowej gr. 5 cm |  | m2 | 6 |  | 0
7 | ROBOTY WYKOŃCZENIOWE
31 | Humusowanie skarp z obsianiem przy grubości warstwy humusu 5 cm. |  | m2 | 450 |  | 0
32 | Oznakowanie poziome nawierzchni bitumicznych - na zimno, za pomocą mas chemoutwardzalnych grubowarstwowe wykonywane mechanicznie. |  | m2 | 12 |  | 0
33 | Dokumentacja geodezyjna podwykonawcza. |  | obiekt | 1 |  | 0
Wartość kosztorysowa robót bez podatku VAT | [5 empty] | 0
Podatek VAT | [5 empty] | 0
Ogółem wartość kosztorysowa robót | [5 empty] | 0