## 1.1
Pakiet nr 1
Załącznik nr 1.1 do SWZ
L.p. | Opis produktu | Ilość [szt.] | Cena netto [PLN] | Cena brutto [PLN] | VAT % | Wartość netto [PLN] | Wartość brutto [PLN] | Parametr wymagany | Oferta
1. | Szafa chłodnicza 1400L, zapleczowa, drzwi otwierane, IV kl. Klimatyczna, agregat dolny, automatyczne odparowanie skroplin SCH-Z 1400L | 1 | [5 empty] | Podać nazwę, nr katalogowy, rok produkcji
2. | Szatkownica do warzyw, duży otwór wsadowy na główkę kapusty, zestaw 7 tarcz (plastry 2 i 5 mm, wiórki 1,5 i 5mm, słupki 2x10 mm, kostka 10 mm w tym siatka 10x10 i plastry 10 mm) otwór wsadowy 227 cm², w którym zmieści się do 15 pomidorów lub główka kapusty, otwór wsadowy Ø 58 mm. wydajność na godzinę: 750 kg/h, napięcie U: 400 V, szerokość W: 360 mm głębokość D: 340 mm wysokość H: 690 mm, moc elektryczna: 0,75 kW, prędkość obrotów: 375 obr/min | 1 | [5 empty] | Podać nazwę, nr katalogowy, rok produkcji
3. | Kotleciarka do rozgniatania mięsa na plastry o jednakowej grubości w zakresie od 0,40 do 35 mm, wydajność 600 kawałków mięsa na godzInę | 1 | [5 empty] | Podać nazwę, nr katalogowy, rok produkcji
4. | Podstawa do prasy do kotletów | 1 | [5 empty] | Tak
5. | Patelnia elektryczna 64L wykonana w całości ze stali nierdzewnej, regulacja temperatury od 50 do 275°C, grubość dna zapewnia równomierny rozkład temperatury, przechył misy do 45°, wykonana ze stali nierdzewnej kwasoodpornej AISI 304- zapewniają utrzymanie wysokiego poziomu higieny | 1 | [5 empty] | Podać nazwę, nr katalogowy, rok produkcji
6. | Kocioł elektryczny 150 L pojemność robocza zbiornika warzelnego 150 dm3 - średnica zbiornika warzelnego 596 mm - średnica obudowy 900 mm - wymiary (długość x szerokość) 1020 x 1035 mm - wysokość od podłogi do płyty górnej 900 ± 20 mm - odległość zaworu spustowego od podłogi 300 ± 20 mm - moc znamionowa 18 kw - zasilanie - 3 N - 400 V 50 Hz - wymagane zabezpieczenie 32 A - pojemność ogrzewacza 52 dm3 - najwyższe ciśnienie robocze pary wodnej 0,05 MPa - przyłącze wody uzdatnionej " R1/2" - przyłącze wody zimnej " R1/2" - przyłącze wody ciełej " R1/2" - zbiornik warzelny ze stali kwasoodpornej gat. 1.4301 (AISI 304) - regulator zapewniający płynna regulacje temperatury w zbiorniku warzelnym od 30 do 100 st. C - trzystopniowa regulacja mocy grzewczej - elektroniczny układ kontroli poziomu wody w ogrzewaczu - ogranicznik temperatury zapobiegający przegrzaniu zbiornika i uszkodzeniu gałek elektrycznych - układ automatycznego napełniania ogrzewacza (płaszcza) wodą uzdatnioną - możliwość manualnego napełniania ogrzewacza (płaszcza) wodą destylowaną lub demineralizowaną - przyłącze wody uzdatnionej - przyłącze oraz zawór wody zimnej w standardowym wykonaniu | 1 | [5 empty] | Podać nazwę, nr katalogowy, rok produkcji
[5 empty] | RAZEM | 0 | 0
wymagana gwarancja 24 miesiące poz. 1, 2, 3, 5, 6
podpisano podpisem elektronicznym przez osobę/y uprawnioną/e
do reprezentowania Wykonawcy/Wykonawców wspólnie ubiegających się o udzielenie zamówienia

## 1.2
Pakiet nr 2
Załącznik nr 1.2 do SWZ
L.p. | Opis produktu | Ilość [szt.] | Cena netto [PLN] | Cena brutto [PLN] | VAT % | Wartość netto [PLN] | Wartość brutto [PLN] | Parametr wymagany | Oferowane parametry
1. | Bemar jezdny 4 x GN 1/1, jedna strefa grzewcza | 1 | [5 empty] | Tak, podać rok produkcji, model
2. | Wózek zamknięty wykonany ze stali nierdzewnej z drzwiami uchylnymi o kąciie 270° wyposażony w gumowe odbijniki i posiadający wszystkie koła obrotowe z hamulcem. Wnętrze mieszczące 20 tac termoizolacyjnych o wymiarach 530x370x100 mm. Uchwyt do operowania umiejscowiony z przodu i tyłu wózka. Waga wózka - 40 kg nośność wózka - 200 kg | 5 | [5 empty] | Tak, podać rok produkcji, model
[5 empty] | RAZEM | 0 | 0
podpisano podpisem elektronicznym przez osobę/y uprawnioną/e do reprezentowania Wykonawcy/Wykonawców wspólnie ubiegających się o udzielenie zamówienia

## 1.3
Pakiet nr 3
Załącznik nr 1.3 do SWZ
L.p. | Opis produktu | Ilość [szt.] | Cena netto [PLN] | Cena brutto [PLN] | VAT % | Wartość netto [PLN] | Wartość brutto [PLN] | Parametr wymagany | Oferta
1. | Podstawa tacy wykonana z polipropylenu izolowana z pianką poliuretanową z możliwością mycia w zmywarce, układania tac jedna na drugiej i utrzymania temperatury wewnątrz | 50
2. | Pokrywa tacy wtkonana z polipropylenu izolowana pianką poliuretanową z możliwością mycia w zmywarce, układania tac jedna na drugiej i utrzymania temperatory wewnątrz. | 50
3. | Talerz płytki wykonany z polipropylenu z możliwością mycia w zmywarkach | 50
4. | Klips na menu | 50
5. | Miska izolowana na zupę wykonana z polipropylenu izolowana pianką poliuretanową pomiędzy ścianami z możliwością mycia w zmywarkach o pojemności 340 ml. | 50
6. | Kubek termoizolacyjny wykonany z polipropylenu izolowany pianką poliuretanową pomiędzy ścianami z możliwością mycia w zmywarkach | 50
7. | Pkrywa szczelna na miskę wykonana z polipropylenu z możliwością mycia w zmywarkach | 50
8. | Pokrywa szczelna na kubek wykonana z polipropylenuz możliwościąmycia w zmywarkach. | 50
[5 empty] | RAZEM | 0 | 0
podpisano podpisem elektronicznym przez osobę/y uprawnioną/e
do reprezentowania Wykonawcy/Wykonawców wspólnie ubiegających się o udzielenie zamówienia