## kosztorys ofertowy
KOSZTORYS OFERTOWY
Modernizacja drogi dojazdowej do gruntów rolnych dz. nr ewid. 364 Stodoły Wieś od km 0+000 do km 0+165
L.p. | Podstawa | Opis i wyliczenia | J.m. | Razem | Cena jedn. [zł] | Wartość [zł]
SST CPV | 01.00.00.00 45111000-8 | ROBOTY PRZYGOTOWAWCZE Roboty w zakresie burzenia, roboty ziemne
| 01.01.01.00 | Odtworzenie trasy i punktów wysokościowych
1 | 01.01.01.12 | Odtworzenie trasy i punktów wysokościowych w terenie pagórkowatym (Odtworzenie układu sytuacyjno - wysokosciwego drogi jej elementów oraz wykonanie inwentaryzacji powykonawczej. Łączna długość odcinka przewidzianego do przebudowy wynosi 165,00m) | mb | 165
SST CPV | 02.00.00.00 45112000-5 | ROBOTY ZIEMNE Roboty w zakresie usuwania gleby
2 | 02.01.01.13 | Wykonanie wykopów mechanicznie z transportem zgodnie z warunkami umowy w gr. kat. I-V (Urobek przeznaczony do wywiezienia z placu budowy należy odwieźć w miejsce wskazane przez Inwestora -odległość do 7km.) 0,75m*0,3*2*165=74,25 + 15,00 = 89,25 | m3 | 89.25
SST CPV | 04.00.00.00 45233000-9 | PODBUDOWY Roboty w zakresie konstruowania, fundamentowania oraz wykonywania nawierzchni autostrad, dróg
3 | 04.04.02.12 | Wykonanie frezowania , nawierzchni asfaltowych gr. w-wy 5 cm (Frezowanie istniejacej nawierzchni na głębokości śr.5cm w celu powiązania wysokościowego istnijących i projektowanych nawierzchni bitumicznych . Wywóz i utylizacja materiałów z rozbiórki w gestii Wykonawcy) | m2 | 40
4 | 02.01.01.13 | Wykonanie podbudowy z kruszywa, w-wa górna, gr. w-wy 30 cm (Podbudowa z kruszywa łamanego (0-60 mm) stabilizowanego mechanicznie, gr. w-wy po zagęszcseniu 30 cm (0,75m*0,3*2*165)= 74,25 + 15 = 89,25 | m3 | 89.25
SST CPV | 05.00.00.00 45233000-9 | NAWIERZCHNIE Roboty w zakresie konstruowania, fundamentowania oraz wykonywania nawierzchni autostrad, dróg
5 | 05.03.26.12 | Wykonanie nawierzchni z betonu asfaltowego o uziarnieniu 0/12,8 - warstwa wyrównawcza rozłożona gr. 5cm (Wykonanie nawierzchni z betonu asfaltowego o uziarnieniu 0/12,8 na całej szerokości jezdni. Oczyszczenie nawierzchni pod warstwę wyrównawczą Skropienie powierzchni emulsją asfaltową, szybkorozpadową w ilości pod wyrównawczą.) 165,00m*3,50m+18m2=595,50 | m2 | 595.5
6 | 05.03.26.14 | Wykonanie nawierzchni z betonu asfaltowego o uziarnieniu 0/12,8 - warstwa ścieralna gr. w-wy 5cm (Wykonanie nawierzchni z betonu asfaltowego o uziarnieniu 0/12,8 - warstwa ścieralna, gr. w-wy 5cm na całej szerokości jezdni. Oczyszczenie nawierzchni pod warstwę ścieralną. Skropienie powierzchni emulsją asfaltową, szybkorozpadową w ilości pod ścieralną.) 165*3,5m+18m2=595,50 | m2 | 595.5
SST CPV | 06.00.00.00 45233000-9 | ROBOTY WYKOŃCZENIOWE Roboty w zakresie konstruowania, fundamentowania oraz wykonywania nawierzchni autostrad, dróg
7 | kalkulacja własna | Wykonanie poboczy wraz z uzupełnieniem poboczy i zjazdów gruntowych materiałem kamiennym oraz wykonaniem podwójnego skropienia emulsją asfaltową (Plantowanie i uzupełnienie – pobocza o śr. szerokosci 0,25m i gr. 10cm wykonane z mieszanki 0-32mm) 2*0,25*165,00=82,50 | m2 | 82.5
0
VAT(23%) | [5 empty] | 0
Wartość robót BRUTTO | [5 empty] | 0
ź