## Arkusz3
Załącznik nr 3.
Nr. Sprawy: DKW.2232.3.2024.JP
Opis przedmiotu zamówienia
Część 1. Piec konwekcyjno-parowy z oprzyrządowaniem
piec konwekcyjno parowy | 1 | max. 85 x max. 85 x max. 110 cm (dł. x szer. x wys.) | `-piec na gorące powietrze -wstępnie zdefiniowany standardowy proces gotowania, -wentylatory o dużej mocy -programy automatyczne -sterowanie panel elektroniczny, -system automatycznego mycia, -oświetlenie LED, -w całości ze stali nierdzewnej, -drzwi z żaroodpornego szkła, -wytrzymały uchwyt, -podstawa pod piec ze stali nierdzewnej, - w zestawie: stelaż, blachy GN x 10 1/1 -moc max. 20kW, -temperatura od min. 30 do max. 300°C, -dla 10 x GN 1/1, -Data produkcji: 2024 r. -zasilanie trójfazowe do max. 450V, -Fabrycznie nowy, -Nierekondycjonowany, -Niepowystawowy, -Wolny od wad
Część 2. Kocioł warzelny, kuchnia gazowa, patelnia uchylna, taborety
kocioł warzelny gazowy | 1 | max. 90 x max. 90 x max. 90 cm (dł. x szer. x wys.) | `-pojemność 150L -wykonany ze stali kwasoodpornej, -kolor inox, -elektromagnetyczny zawór sterujący pracą palników, -zapalanie generatorem wysokonapięciowym, zabezpieczenie przeciwwypływowe, -regulator zapewniający płynną regulację temperatury w zbiorniku warzelnym, -elektroniczny układ kontroli poziomu wody w ogrzewaczu. -pełni również funkcję ogranicznika temperatury, -układ automatycznego napełniania ogrzewacza, -możliwość manualnego napełniania ogrzewacza, -przyłącza oraz zawory wody zimnej i ciepłej, -fabrycznie przystosowane do zasilania gazem ziemnym E, -moc cieplna nie większa jak 17kW, -zasilanie 230V. -zasilanie Gaz E -Data produkcji: 2024 r.
kocioł warzelny gazowy | 2 | max. 120 x max. 125 x max. 90 cm (dł. x szer. x wys.) | `-pojemność 300L -wykonany ze stali kwasoodpornej, -kolor inox, -elektromagnetyczny zawór sterujący pracą palników, -zapalanie generatorem wysokonapięciowym, zabezpieczenie przeciwwypływowe, -regulator zapewniający płynną regulację temperatury w zbiorniku warzelnym, -elektroniczny układ kontroli poziomu wody w ogrzewaczu. -pełni również funkcję ogranicznika temperatury, -układ automatycznego napełniania ogrzewacza, -możliwość manualnego napełniania ogrzewacza, -przyłącza oraz zawory wody zimnej i ciepłej, -fabrycznie przystosowane do zasilania gazem ziemnym E, -moc cieplna nie większa jak 21kW, -zasilanie 230V. - zasilanie Gaz E -Data produkcji: 2024 r.
kuchenka | 1 | max. 130 x max. 70 x max. 85 cm (dł. x szer. x wys.) | `-żeliwny ruszt łatwy w czyszczeniu, -nierdzewne misy podpalnikowe o pojemności min. 0,5 l, -przyłącze gazu 1/2 ", -obciążenie urządzenia do 100 kg na jeden palnik / ruszt, - stopki regulowane, -dolna półka, -palniki dwukoronowe. -zasilanie Gaz E -Data produkcji: 2024 r.
patelnia uchylna gazowa | 2 | max. 80 x mac. 95 x max. 85 cm (dł. x szer. x wys.) | `-pojemność nie wiecej niż 90L, -wykonana ze stali nierdzewnej, -kolor inox, -misa żeliwna, -podnoszenie mechaniczne, -napełnienie misy patelni wodą za pomocą elektrozaworu, -zakres temperatur od 50*C do 315*C, -palniki rurowe wykonane ze stali nierdzewnej sterowane zaworem elektromagnetycznym, -system bezpieczeństwa automatycznie wyłączający dopływ gazu w przypadku podniesienia misy patelni. - zasilanie Gaz E -zasilanie: 230 V – 1 + N, -Data produkcji: 2024 r.
taboret gazowy | 2 | max. 60 x max. 65 x max. 40 cm (dł. x szer. x wys.) | `-wykonany ze stali nierdzewnej, -konstrukcja spawana -kolor inox, -jednopalnikowy, -moc palnika 9kW, -palnik dwukoronowy, -płomień pilotowy, -zabezpieczenie przeciwwypływowe, -przystosowany do dużych garnków od 50l do 100l, -zasilanie Gaz E -Data produkcji: 2024 r.
Część 3. Szafy chłodnicze, mroźnicze, lodówka, lodówka na próbki
szafa chłodnicza | 1 | max. 135 x max. 85 x max. 205 cm (dł. x szer. x wys.) | `-1200l pojemności, dwukomorowa, -wykonana ze stali nierdzewnej, c -hłodzenie z obiegiem wymoszonym wentylatorem, -automatyczne odszranianie, -w każdej komorze 3 półki rusztowe, -łatwe w czyszczeniu, -zasilanie 220-240V
szafa mroźnicza | 2 | max. 135 x max. 85 x max. 205 cm (dł. x szer. x wys.) | `-zakres temperatury od -18 do -22*C, -dwukomorowa, ze stali nierdzewnej, -z wymuszonym obiegiem wentylatorem, -w każdej komorze 3 półki rusztowe o udzwigu 40kg każda, -wbudowane oświetlenie wewnętrzne, -pojemność 1200 l, -automatyczne odszrananie, -zasilanie 220V-240V
lodówka | 1 | max. 60 x max. 67 x max. 185 cm (dł. x szer. x wys.) | `-kolor inox, -pojemność użytkowa max. 240l, -nóżki z możliwościa regulacji, -lekkie otwieranie i zamykanie drzwi, -wykonana ze stali nierdzewnej, -wymienny zawias drzwi, -chłodzenie konwekcyjne, -automatyczne odszrananie, -moc 220W, -zasilanie 220V-240V
lodówka na próbki | 1 | max. 50 x max. 50 x max. 85 cm (dł. x szer. x wys.) | `-kolor biały, -pojemność 90l wraz z zamrażarką, -cicha praca, -dwie szklane pólki regulowane, -min. 8 stopni regulacji temperatury -zasilanie 220V-240V
Część 4. Obieraczka
obieraczka do warzyw z separatorem | 1 | max. 115 x max. 60 x max. 105 cm (dł. x szer. x wys.) | `-wsad jednorazowy od 10- 20 kg, -wydajność ok. 300 kg na godzinę, -pojemnik z uchwytami włącznik bezpieczeństwa przy drzwiach oraz pokrywie, -wewnętrzne ściany pokryte chropowatą powłoką, -nogi ze stali nierdzewnej z regulacją wysokości antypoślizgowe - zasilanie 220V-240VV/1 fazy /50 Hz, -moc; 750 W , -możliwość obierania warzyw okopowych, -wykonanie ze stali nierdzewnej, -separator obierzyn kompatybilny z obieraczka do ziemniaków, - Data produkcji: 2024 r.
Część 5. stoły, szafy, blaty, umywalki, baseny, kranik, stół ze zlewem, regały, blat
Kolumna1 | Kolumna2 | Kolumna3 | Kolumna4
stół | 2 | 100 x 60 x 85 cm (dł. x szer. x wys.) | `-stół ze stali nierdzewnej, -konstrukcja spawana, -odporny na uszkodzenia i korozję, -łatwy w utrzymaniu czystości, -dolna półka, -rant przyścienny, -Data produkcji: 2024 r.
stół | 2 | 120 x 70 x 90 cm (dł. x szer. x wys.) | `-stół ze stali nierdzewnej, -konstrukcja spawana, -odporny na uszkodzenia i korozję, -łatwy w utrzymaniu czystości, -dolna półka, -rant przyścienny, -Data produkcji: 2024 r.
stół | 1 | 150 x 70 x 85 cm (dł. x szer. x wys.) | `-stół ze stali nierdzewnej, -konstrukcja spawana, -odporny na uszkodzenia i korozję, -łatwy w utrzymaniu czystości, -dolna półka, -rant przyścienny, -Data produkcji: 2024 r.
stół | 5 | 180x60x85 cm (dł. x szer. x wys.) | `-stół ze stali nierdzewnej, -konstrukcja spawana, -odporny na uszkodzenia i korozję, -łatwy w utrzymaniu czystości, -dolna półka, -rant przyścienny, -Data produkcji: 2024 r.
stół | 2 | 190x60x85 cm (dł. x szer. x wys.) | `-stół ze stali nierdzewnej, -konstrukcja spawana, -odporny na uszkodzenia i korozję, -łatwy w utrzymaniu czystości, -dolna półka, -rant przyścienny, -Data produkcji: 2024 r.
stół | 1 | 60x60x85 cm (dł. x szer. x wys.) | `-stół ze stali nierdzewnej, -konstrukcja spawana, -odporny na uszkodzenia i korozję, -łatwy w utrzymaniu czystości, -dolna półka, -rant przyścienny, -Data produkcji: 2024 r.
stół | 1 | 200x60x85 cm (dł. x szer. x wys.) | `-stół ze stali nierdzewnej, -konstrukcja spawana, -odporny na uszkodzenia i korozję, -łatwy w utrzymaniu czystości, -dolna półka, -rant przyścienny, -Data produkcji: 2024 r.
szafa przelotowa nierdzewna przesuwana | 1 | 140x70x200 cm (dł., szer., wys.) | `-szafa ze stali nierdzewnej, -o spawanej konstrukcji zapewniającej sztywność i wytrzymałość na równomiernie rozłożone obciążenia pionowe (do 2000 N) i boczne (do 1000 N). -wyposażona jest w drzwi suwane zawieszane na wózkach rolkowych. -stopki regulowane wykonane są z wysokogatunkowego tworzywa odpornego na zarysowania i chemikalia, -łatwe do czyszczenia i utrzymania w czystości. - maksymalne obciążenie każdej półki wynosi 700 N na metr kwadratowy, -Data produkcji: 2024 r.
blat | 1 | 90x60x86,5 cm (dł. x szer. x wys.) | `-wykonany ze stali nierdzewnej, -kostrukcja spawana, -kolor inox, -nośność do 210 kg, -dolna półka, -stopki regulowane, -bez rantu, -dolna półka, Data produkcji: 2024 r.
umywalka | 7 | 50x35x28 cm (dł., szer., wys.) | `-wykonana ze stali nierdzewnej, - kolor inox, -bez otworu na baterie, -obudowa syfonu, -grubość stali 1mm, -Data produkcji: 2024 r.
basen | 3 | 120x70x85 cm (dł. x szer. x wys.) | `-wykonany ze stali nierdzewnej, - konstrukcja spawana, - jednokomorowy, -stopki regulowane, -spadek w kierunku syfonu tzw. Koperta, -kolor inox, -rant tylny, -bez otworu na baterie, -Data produkcji: 2024 r.
kranik- bateria prysznicowa | 1 |  | `-bateria z prysznicem, -montowana na ścianie, -wylewka na środku, -wąż min. 100 cm, -Data produkcji: 2024 r.
stół z dwoma zlewami | 1 | 200x70x85 cm (dł. x szer. x wys.) | `-stół ze stali nierdzewnej z półką oraz dwiema komorami po prawej stronie, -regulowane stopki, -kolor inox, -otwór na baterię zlewozmywakową, - Data produkcji: 2024 r.
stół ze zlewem | 1 | 60x60x85 cm (dł. x szer. x wys.) | `-stół przyścienny ze zlewem jednokomorowym z zaślepionym otworem na baterię, -rant tylny, -regulacja wysokości nóżek, -stal nierdzewna -kolor inox, -Data produkcji: 2024 r.
stół ze zlewem | 1 | 80x60x85 cm (dł. x szer. x wys.) | `-kontrukcja spawana, -obciążenie blatów >60kg/m2, -rant przyścienny, -regulowane stopki, -Data produkcji: 2024 r.
zlew | 4 | 55x50x75 cm (dł. x szer. x wys.) | `-wykonany ze stali nierdzewej, -kolor inox, -rant przyścienny, - jednokomorowy, -maskownica czołowa, - konstrukcja spawana, -regulowane stopki, -bez otworu na baterie, -Data produkcji: 2024 r.
regał | 44 | 100x50x180 cm (dł. x szer. x wys.) | `-4 półki pełne ze stali nierdzewnej, -konstrukcja spawana, -stal nierdzewna, -kolor inox, -stopki regulowane, -max. Obciążenie półki 70kg, -Data produkcji: 2024 r.
regał | 15 | 110x50x180 cm (dł. x szer. x wys.) | `-4 półki pełne ze stali nierdzewnej, -konstrukcja spawana, -stal nierdzewna, -kolor inox, -stopki regulowane, -max. Obciążenie półki 70kg, -Data produkcji: 2024 r.
regał | 18 | 120x50x180 cm (dł. x szer. x wys.) | `-4 półki pełne ze stali nierdzewnej, -konstrukcja spawana, -stal nierdzewna, -kolor inox, -stopki regulowane, -max. Obciążenie półki 70kg, -Data produkcji: 2024 r.
regał | 1 | 140x50 x 180 cm (dł. x szer. x wys.) | `-4 półki pełne ze stali nierdzewnej, -konstrukcja spawana, -stal nierdzewna, -kolor inox, -stopki regulowane, -max. Obciążenie półki 70kg, -Data produkcji: 2024 r.
regał | 2 | 140x70x180 cm (dł. x szer. x wys.) | `-4 półki pełne ze stali nierdzewnej, -konstrukcja spawana, -stal nierdzewna, -kolor inox, -stopki regulowane, -max. Obciążenie półki 70kg, -Data produkcji: 2024 r.
regał | 2 | 70x50x180 cm (dł. x szer. x wys.) | `-4 półki pełne ze stali nierdzewnej, -konstrukcja spawana, -stal nierdzewna, -kolor inox, -stopki regulowane, -max. Obciążenie półki 70kg, -Data produkcji: 2024 r.
regał | 3 | 80x50x180 cm (dł. x szer. x wys.) | `-4 półki pełne ze stali nierdzewnej, -konstrukcja spawana, -stal nierdzewna, -kolor inox, -stopki regulowane, -max. Obciążenie półki 70kg, -Data produkcji: 2024 r.
regał | 3 | 80x50x180 cm (dł. x szer. x wys.) | `-4 półki perforowane ze stali nierdzewnej, -konstrukcja spawana, -stal nierdzewna, -kolor inox, -stopki regulowane, -max. Obciążenie półki 70kg, -Data produkcji: 2024 r.
regał | 2 | 90x50x180 cm (dł. x szer. x wys.) | `-4 półki pełne ze stali nierdzewnej, -konstrukcja spawana, -stal nierdzewna, -kolor inox, -stopki regulowane, -max. Obciążenie półki 70kg, -Data produkcji: 2024 r.
regał ociekowy | 1 | 140x60x180 cm (dł. x szer. x wys.) | `-4 półki gretingowe ze stali nierdzewnej, -konstrukcja spawana, -stal nierdzewna, -kolor inox, -stopki regulowane, -max. Obciążenie półki 70kg, -Data produkcji: 2024 r.
Część 6. Kuchenka mikrofalowa
kuchenka mikrofalowa | 1 | max. 35 x max. 45 x max. 28 cm (dł. x szer. x wys.) | `-kolor inox, -pojemność 20l, -funkcje: podgrzewanie, rozmrażanie, -moc max. 1000W, -w zestawie talerz, -podświetlane wnętrze, -sterownie mechaniczne, -uchwyt na drzwiczkach, -Data produkcji: 2024 r. -zasilanie 220V-240V
Część 7. Naświetlacz do jaj UV
naświetlacz UV do jaj | 1 | max. 40 x max. 55 x max. 30 cm (dł. x szer. x wys.) | `-wykonany ze stali nierdzewnej, -czas naświetlania <160s, -automatyczne wyłączenie, -zabezpieczenie przed szkodliwym promieniowaniem UV, - max. 30szt na cykl, -żywotna lampa >10 tyś. Godzin naświetlania, -zasilanie 220V-240V -Data produkcji: 2024 r.
Część 8. Podkłady paletowe
podkłady paletowe plastik | 3 | 120x80x40 cm (dł. x szer. x wys.) | `-paleta plastikowa PE/PP , -Atest PZH, kolor czarny, -Data produkcji: 2024 r.