## Arkusz1
PRZEDMIAR ROBÓT
Lp. | Nr spec.techn. | Opis i wyliczenia | j.m. | Poszcz. | Razem
1 |  | KONSTRUKCJA
1.1 |  | Fundamenty
1 d.1.1 | ST 01 | Wykopy nieumocnione o ścianach pionowych wykonywane wewnątrz budynku przy istniejących fundamentach | m3
|  | <ławy>1,70*1,80*4,60 | m3 | 14.076
|  | <stopy>1,70*1,80*[1,30+0,90+1,30+0,90+2,30] | m3 | 20.502
|  | <stopy>1,70*1,80*[1,30+0,915+1,30+0,915+2,30] | m3 | 20.594
|  |  |  | RAZEM | 55.172
2 d.1.1 | ST 01 | Usunięcie z parteru budynku ziemi | m3
|  | poz.1 | m3 | 55.172
|  |  |  | RAZEM | 55.172
3 d.1.1 | ST 01 | Podkłady betonowe na podłożu gruntowym Beton zwykły C8/10 (B-10) | m3
|  | <Ł1>0,10*0,50*4,60 | m3 | 0.23
|  | <F1>0,10*1,00*1,50*6 | m3 | 0.9
|  |  |  | RAZEM | 1.13
4 d.1.1 | ST 01 | Deskowanie konstrukcji betonowej lub żelbetowej ław fundamentowych | m2
|  | 0,30*2*4,60 | m2 | 2.76
|  |  |  | RAZEM | 2.76
5 d.1.1 | ST 01 | Deskowanie konstrukcji betonowej lub żelbetowej stop fundamentowych | m2
|  | 0,30*[0,80+1,30]*2*6 | m2 | 7.56
|  |  |  | RAZEM | 7.56
6 d.1.1 | ST 01 | Uzupełnienie zbrojonych ław i stop fundamentowych z betonu monolitycznego Beton zwykły C20/25 (B-25) | m3
|  | <Ł1>0,30*0,30*4,60 | m3 | 0.414
|  | <F1>0,30*0,80*1,30*6 | m3 | 1.872
|  |  |  | RAZEM | 2.286
7 d.1.1 | ST 01 | Ściany fundamentowe z bloczków betonowych na zaprawie cementowo-wapiennej M10 | m3
|  | 0,24*1,20*[2,02+0,30+1,97+0,29] | m3 | 1.319
|  |  |  | RAZEM | 1.319
8 d.1.1 | ST 01 | Wykopy nieumocnione o ścianach pionowych wykonywane wewnątrz budynku - zasypanie piaskiem zagęszczalnym z dowozu | m3
|  | 55,172-poz.6-poz.7 | m3 | 51.567
|  |  |  | RAZEM | 51.567
1.2 |  | Izolacje fundamentów
9 d.1.2 | ST 01 | Izolacje przeciwwilgociowe ław i stóp fundamentowych z papy zgrzewalnej | m2
|  | <Ł1>0,36*4,60 | m2 | 1.656
|  | <F1>1,00*1,50*6 | m2 | 9
|  |  |  | RAZEM | 10.656
10 d.1.2 | ST 01 | Izolacje przeciwwilgociowe powłokowe bitumiczne pionowe - pierwsza warstwa | m2
|  | <Ł1>0,30*2*4,60 | m2 | 2.76
<F1>
|  | 0,30*[0,80+1,30]*2*6 | m2 | 7.56
|  | 1,20*[2,02+0,30+1,97+0,29] | m2 | 5.496
|  | 1,20*0,24*4*6 | m2 | 6.912
|  |  |  | RAZEM | 22.728
11 d.1.2 | ST 01 | Izolacje przeciwwilgociowe powłokowe bitumiczne pionowe - druga i następna warstwa | m2
|  | poz.10 | m2 | 22.728
|  |  |  | RAZEM | 22.728
12 d.1.2 | ST 01 | Izolacje przeciwwilgociowe powłokowe bitumiczne poziome - pierwsza warstwa | m2
|  | 0,24*[2,02+0,30+1,97+0,29] | m2 | 1.099
|  | 0,24*17,98 | m2 | 4.315
|  |  |  | RAZEM | 5.414
13 d.1.2 | ST 01 | Izolacje przeciwwilgociowe powłokowe bitumiczne poziome - druga warstwa | m2
|  | poz.12 | m2 | 5.414
|  |  |  | RAZEM | 5.414
1.3 |  | Zbrojenie dla całego obiektu
14 d.1.3 | ST 01 | Przygotowanie i montaż zbrojenia z prętów stalowych gładkich lub żebrowanych o śr. 6 mm | kg
|  | 574.98 | kg | 574.98
|  |  |  | RAZEM | 574.98
15 d.1.3 | ST 01 | Przygotowanie i montaż zbrojenia z prętów stalowych gładkich lub żebrowanych o śr. 12 mm | kg
|  | 1877.1 | kg | 1877.1
|  |  |  | RAZEM | 1877.1
16 d.1.3 | ST 01 | Przygotowanie i montaż zbrojenia z prętów stalowych gładkich lub żebrowanych o śr. 16 mm | kg
|  | 184.62 | kg | 184.62
|  |  |  | RAZEM | 184.62
1.4 |  | Prefabrykaty
17 d.1.4 | ST 01 | Stropy z płyt kanałowych "S 633x119x24 6,0" - transport elementów żurawiem samochodowym | m2
|  | 6,33*1,19*14 | m2 | 105.458
|  |  |  | RAZEM | 105.458
18 d.1.4 | ST 01 | Ułożenie prefabrykowanych strunobetonowych nadproży SBN 12x12/120 | m
|  | 1,20*8 | m | 9.6
|  |  |  | RAZEM | 9.6
1.5 |  | Roboty żelbetowe monolityczne
1.5.1 |  | wylewka stropowa
19 d.1.5.1 | ST 01 | Wylewka stropowa, grubości 12 cm Beton zwykły C20/25 (B-25) | m2
|  | <WYL-1>0,34*8,615*2 | m2 | 5.858
|  | <WYL-2>0,34*8,615*2 | m2 | 5.858
|  |  |  | RAZEM | 11.716
20 d.1.5.1 | ST 01 | Dylatacja gr. 2cm | m2
|  | <WYL-1>0,24*8,615*2 | m2 | 4.135
|  | <WYL-2>0,24*8,615*2 | m2 | 4.135
|  | 0,24*6,90*3 | m2 | 4.968
|  |  |  | RAZEM | 13.238
1.5.2 |  | słupy żelbetowe
21 d.1.5.2 | ST 01 | Słupy żelbetowe Beton zwykły C20/25 (B-25) | m3
|  | <S1.1.>0,24*0,24*4,50*6 | m3 | 1.555
|  |  |  | RAZEM | 1.555
22 d.1.5.2 | ST 01 | Słupy żelbetowe w ścianach murowanych Beton zwykły C20/25 (B-25) | m3
|  | <S1.2.>0,24*0,40*[3,00+0,56+0,60]+0,24*0,12*0,24*8 | m3 | 0.455
|  | <S1.3.>0,24*0,38*[3,00+0,56+0,60]*2+0,24*0,12*0,24*8*2 | m3 | 0.869
|  | <S1.4.>0,24*0,72*[3,00+0,56+0,60]*4+0,24*0,12*0,24*8*2*4 | m3 | 3.318
|  | <S2.1.>0,24*0,24*[2,99+0,24+1,11+0,24]*6+0,24*0,12*0,24*4*6 | m3 | 1.749
|  | <S2.2.>0,24*0,40*[2,99+0,24]+0,24*0,24*[0,61+0,24+0,07+0,24]+0,24*0,12*0,24*5 | m3 | 0.411
|  | <S2.3.>0,24*0,38*[2,99+0,24]*2+0,24*0,24*[0,61+0,24+0,07+0,24]*2+0,24*0,12*0,24*3*2 | m3 | 0.764
|  | <S2.4.>0,24*0,72*[2,99+0,24]*4+0,24*0,24*[0,61+0,24]*4+0,24*0,12*0,24*6*4 | m3 | 2.594
|  |  |  | RAZEM | 10.16
23 d.1.5.2 | ST 01 | Trzpienie żelbetowe w ścianach murowanych Beton zwykły C20/25 (B-25) | m3
|  | <TŻ.1.1.>0,24*0,54*[3,00+0,56+0,60]*3+0,24*0,12*0,24*8*3 | m3 | 1.783
|  | <TŻ.2.1.>0,24*0,54*[2,99+0,24]*3+0,24*0,24*[1,11+0,24+0,25]*3+0,24*0,12*0,24*2*3 | m3 | 1.574
|  |  |  | RAZEM | 3.357
1.5.3 |  | belki żelbetowe
24 d.1.5.3 | ST 01 | Belki i podciągi żelbetowe Beton zwykły C20/25 (B-25) | m3
|  | <B.1.1>0,24*0,30*[0,24*9+2,02+1,96*3+1,975*4] | m3 | 1.293
|  | <B.1.2>0,24*0,30*[0,38+2,32*6+0,72*4+0,40+0,38] | m3 | 1.293
|  | <B.2.1>0,24*0,24*[0,24*9+2,02+1,96*3+1,975*4] | m3 | 1.034
|  |  |  | RAZEM | 3.62
1.5.4 |  | wieńce żelbetowe
25 d.1.5.4 | ST 01 | Wieńce monolityczne na ścianach Beton zwykły C20/25 (B-25) | m3
|  | <W-0.1>0,24*0,24*18,00 | m3 | 1.037
|  | <W-1.2>0,24*0,24*21,00 | m3 | 1.21
|  | <W-2.1>0,24*0,24*18,00 | m3 | 1.037
|  | <W-2.2>0,24*0,24*21,00 | m3 | 1.21
|  | <W-2.3>0,24*0,24*21,00 | m3 | 1.21
|  | <W-2.4>0,24*0,24*18,00 | m3 | 1.037
|  |  |  | RAZEM | 6.741
1.5.5 |  | nadproża stalowe
26 d.1.5.5 | ST 01 | Stemplowanie | m2
|  | 1,00*3,00*4 | m2 | 12
|  |  |  | RAZEM | 12
27 d.1.5.5 | ST 01 | Wykucie gniazd dla belek | m3
|  | 0,15*0,20*0,20*12 | m3 | 0.072
|  |  |  | RAZEM | 0.072
28 d.1.5.5 | ST 01 | Wykucie bruzd dla belek | m3
|  | 0,18*0,10*2,50*4+0,18*0,10*1,40*2 | m3 | 0.23
|  |  |  | RAZEM | 0.23
29 d.1.5.5 | ST 01 | Poduszki betonowe pod nadproża stalowe | m3
|  | 0,15*0,20*0,20*12 | m3 | 0.072
|  |  |  | RAZEM | 0.072
30 d.1.5.5 | ST 01 | Dostarczenie i obsadzenie belek stalowych UPN 160 | m
|  | 2,41*2*2+1,32*2 | m | 12.28
|  |  |  | RAZEM | 12.28
31 d.1.5.5 | ST 01 | Oczyszczenie i malowanie belek stalowych UPN 160 | kg
|  | 357 | kg | 357
|  |  |  | RAZEM | 357
32 d.1.5.5 | ST 01 | Wiercenie otworów w cegle | cm
|  | 24*6*2+24*3 | cm | 360
|  |  |  | RAZEM | 360
33 d.1.5.5 | ST 01 | Wiercenie otworów w środnikach belek | szt.
|  | 6*2*2+3*2*2 | szt. | 36
|  |  |  | RAZEM | 36
34 d.1.5.5 | ST 01 | Skręcanie połączeń śrubami | szt.
|  | 12+3 | szt. | 15
|  |  |  | RAZEM | 15
35 d.1.5.5 | ST 01 | Umocowanie siatki 'Rabitza' na stopkach belek | m
|  | 2,41*2*2+1,32*2*2 | m | 14.92
|  |  |  | RAZEM | 14.92
36 d.1.5.5 | ST 01 | Wypełnienie oczek siatki cięto-ciągnionej na ścianach i stropach zaprawą cementową | m2
|  | 0,24*2,41*2+0,24*1,32 | m2 | 1.474
|  |  |  | RAZEM | 1.474
37 d.1.5.5 | ST 01 | Wykonanie tynków zwykłych wewnętrznych kat. III z zaprawy cementowo-wapiennej na ościeżach o różnej szerokości | m
|  | 2,41*2+1,32+2,05*2 | m | 10.24
|  |  |  | RAZEM | 10.24
1.6 |  | Konstrukcja stalowa dachu
38 d.1.6 | ST 01 | Więźba dachowa na murach i słupach żelbetowych - montaż konstrukcji | kg
|  | 474.41 | kg | 474.41
|  | 956.75 | kg | 956.75
|  | 271.2 | kg | 271.2
|  | 271.2 | kg | 271.2
|  | 134.25 | kg | 134.25
|  | 127.89 | kg | 127.89
|  | 138.36 | kg | 138.36
|  | 192.39 | kg | 192.39
|  | 72.03 | kg | 72.03
|  | 43.22 | kg | 43.22
|  | 72.03 | kg | 72.03
|  |  |  | RAZEM | 2753.73
39 d.1.6 | ST 01 | Prefabrykacja i dostawa konstrukcji stalowych | kg
|  | poz.38 | kg | 2753.73
|  |  |  | RAZEM | 2753.73
40 d.1.6 | ST 01 | Malowanie zmontowanych, zabezpieczonych farbą podkładową więźby dachowej na murach lub słupach | kg
|  | poz.38-poz.41 | kg | 2374.06
|  |  |  | RAZEM | 2374.06
41 d.1.6 | ST 01 | Elementy stalowe konstrukcji należy zabezpieczyć antykorozyjnie poprzez ocynkowanie ogniowe. Następnie wykonać malowanie proszkowe systemem dwuskładnikowym zestawu alkidowego o całkowitej grubości powłok 200µm | kg
|  | 192,39+72,03+43,22+72,03 | kg | 379.67
|  |  |  | RAZEM | 379.67
42 d.1.6 | ST 01 | Marka M1 | szt.
|  | 6 | szt. | 6
|  |  |  | RAZEM | 6
1.7 |  | Pokrycie dachu
43 d.1.7 | ST 01 | Lekka metalowa obudowa dachów płaskich o nachyleniu do 10% z blach fałdowych - montaż | m2
|  | 129.18 | m2 | 129.18
|  |  |  | RAZEM | 129.18
44 d.1.7 | ST 01 | Dostawa blachy trapezowej T60x0,80 S320 | m2
|  | poz.43 | m2 | 129.18
|  |  |  | RAZEM | 129.18
2 |  | ARCHITEKTURA
2.1 |  | Rozbiórki
2.1.1 |  | rozbiórka istniejącego stropodachu
45 d.2.1.1 | ST 01 | Demontaż deflektorów śr. 160mm | szt.
|  | 6 | szt. | 6
|  |  |  | RAZEM | 6
46 d.2.1.1 | ST 01 | Rozebranie rynien z blachy nie nadającej się do użytku | m
|  | 0,36+8,62+0,25+8,61+0,36 | m | 18.2
|  |  |  | RAZEM | 18.2
47 d.2.1.1 | ST 01 | Rozebranie rur spustowych z blachy nie nadającej się do użytku | m
|  | 4 | m | 4
|  |  |  | RAZEM | 4
48 d.2.1.1 | ST 01 | Rozebranie obróbek blacharskich murów ogniowych, okapów, kołnierzy, gzymsów itp. z blachy nie nadającej się do użytku | m2
|  | poz.46*0,30 | m2 | 5.46
|  |  |  | RAZEM | 5.46
49 d.2.1.1 | ST 01 | Rozbiórka pokrycia z papy na dachach betonowych - pierwsza warstwa | m2
|  | [0,36+8,62+0,25+8,61+0,3]*[6,74+0,36] | m2 | 128.794
|  |  |  | RAZEM | 128.794
50 d.2.1.1 | ST 01 | Rozbiórka pokrycia z papy na dachach betonowych - następna warstwa | m2
|  | poz.49 | m2 | 128.794
|  |  |  | RAZEM | 128.794
51 d.2.1.1 | ST 01 | Zerwanie wylewki cementowej | m2
|  | poz.49 | m2 | 128.794
|  |  |  | RAZEM | 128.794
52 d.2.1.1 | ST 01 | Rozebranie izolacji z trocin zmieszanych z wapnem grubości do 10 cm | m2
|  | poz.49 | m2 | 128.794
|  |  |  | RAZEM | 128.794
53 d.2.1.1 | ST 01 | Rozbiórka izolacji z papy na stropach betonowych - pierwsza warstwa | m2
|  | poz.49 | m2 | 128.794
|  |  |  | RAZEM | 128.794
54 d.2.1.1 | ST 01 | Rozebranie stropów z pustaków DZ | m2
|  | [8,62+0,25+8,61+0,3]*6,74 | m2 | 119.837
|  |  |  | RAZEM | 119.837
55 d.2.1.1 | ST 01 | Wywiezienie gruzu spryzmowanego samochodami skrzyniowymi na odległość 15 km (wraz z kosztami utylizacji gruzu) | m3
|  | poz.49*0,03+poz.51*0,03+poz.52*0,10+poz.53*0,01+poz.54*0,25 | m3 | 51.854
|  |  |  | RAZEM | 51.854
2.1.2 |  | rozbiórka istniejącej ściany podłużnej budynku w osi C do poziomu ściany fundamentowej
56 d.2.1.2 | ST 01 | Rozebranie ścian w osi C z cegieł na zaprawie cementowo-wapiennej wraz z ociepleniem | m3
|  | 0,36*3,77*[0,36+8,62+0,25+8,61+0,36]-0,36*2,32*2,00*6 | m3 | 14.679
|  |  |  | RAZEM | 14.679
57 d.2.1.2 | ST 01 | Wykucie z muru nadproży osadzonych dwoma końcami | szt.
|  | 6 | szt. | 6
|  |  |  | RAZEM | 6
58 d.2.1.2 | ST 01 | Wywiezienie gruzu spryzmowanego samochodami skrzyniowymi na odległość 15 km (wraz z kosztami utylizacji gruzu) | m3
|  | poz.56+0,24*0,19*2,32*6 | m3 | 15.314
|  |  |  | RAZEM | 15.314
2.1.3 |  | rozbiórka ścian dla wykonania elementów konstrukcji
59 d.2.1.3 | ST 01 | Rozebranie ścian w osi 1, 5 i 9 z cegieł na zaprawie cementowo-wapiennej wraz z ociepleniem | m3
|  | 0,36*3,77*0,57*2+0,25*3,77*0,57 | m3 | 2.084
|  |  |  | RAZEM | 2.084
60 d.2.1.3 | ST 01 | Rozebranie ścian w osi 2 i 6 z cegieł na zaprawie cementowo-wapiennej | m3
|  | 0,25*0,57*3,77*2 | m3 | 1.074
|  |  |  | RAZEM | 1.074
61 d.2.1.3 | ST 01 | Wykucie otworów w ścianach z cegieł o grubości ponad 1/2 ceg. na zaprawie wapiennej lub cementowo-wapiennej dla otworów drzwiowych i okiennych | m3
|  | 0,24*0,80*1,10*2 | m3 | 0.422
|  | 0,24*0,80*2,42*2 | m3 | 0.929
|  | 0,24*0,95*2,05-0,24*0,70*1,90 | m3 | 0.148
|  |  |  | RAZEM | 1.499
62 d.2.1.3 | ST 01 | Wywiezienie gruzu spryzmowanego samochodami skrzyniowymi na odległość 15 km (wraz z kosztami utylizacji gruzu) | m3
|  | poz.59+poz.60+poz.61 | m3 | 4.657
|  |  |  | RAZEM | 4.657
2.1.4 |  | rozbiórka izolacji ścian fundamentowych
63 d.2.1.4 | ST 01 | Rozebranie izolacji ścian fundamentowych grubości do 10 cm | m2
|  | 1,60*[[6,17+0,46]*2+0,36+8,62+0,25+8,61+0,36] | m2 | 50.336
|  |  |  | RAZEM | 50.336
64 d.2.1.4 | ST 01 | Usunięcie starych powłok bitumicznych | m2
|  | poz.63 | m2 | 50.336
|  |  |  | RAZEM | 50.336
65 d.2.1.4 | ST 01 | Wywiezienie gruzu spryzmowanego samochodami skrzyniowymi na odległość 15 km (wraz z kosztami utylizacji gruzu) | m3
|  | poz.63*0,10 | m3 | 5.034
|  |  |  | RAZEM | 5.034
2.1.5 |  | rozbiórka izolacji ścian z polistyrenu
66 d.2.1.5 | ST 01 | Rozebranie izolacji ścian z polistyrenu | m2
|  | 3,60*[0,36+8,62+0,25+8,61+0,36]-2,32*2,00*8 | m2 | 28.4
|  |  |  | RAZEM | 28.4
67 d.2.1.5 | ST 01 | Wywiezienie gruzu spryzmowanego samochodami skrzyniowymi na odległość 15 km (wraz z kosztami utylizacji gruzu) | m3
|  | poz.66*0,10 | m3 | 2.84
|  |  |  | RAZEM | 2.84
2.1.6 |  | rozbiórka warstw posadzki
68 d.2.1.6 | ST 01 | Zerwanie posadzki z tworzyw sztucznych | m2
|  | 56,80+56,77 | m2 | 113.57
|  |  |  | RAZEM | 113.57
69 d.2.1.6 | ST 01 | Rozbiórka elementów betonowych posadzki wraz z izolacjami | m3
|  | 0,27*2,00*[8,61+8,62] | m3 | 9.304
|  |  |  | RAZEM | 9.304
70 d.2.1.6 | ST 01 | Wywiezienie wykładziny samochodami skrzyniowymi na odległość 15 km (wraz z kosztami utylizacji) | m3
|  | poz.68*0,005 | m3 | 0.568
|  |  |  | RAZEM | 0.568
71 d.2.1.6 | ST 01 | Wywiezienie gruzu spryzmowanego samochodami skrzyniowymi na odległość 15 km (wraz z kosztami utylizacji gruzu) | m3
|  | poz.69 | m3 | 9.304
|  |  |  | RAZEM | 9.304
2.1.7 |  | rozbiórka okien i drzwi
72 d.2.1.7 | ST 01 | Wykucie z muru ościeżnic stalowych drzwiowych o powierzchni ponad 2 m2 | m2
|  | 1,00*2,10*2 | m2 | 4.2
|  |  |  | RAZEM | 4.2
73 d.2.1.7 | ST 01 | Wykucie z muru ościeżnic stalowych drzwiowych o powierzchni do 2 m2 | szt.
|  | 1 | szt. | 1
|  |  |  | RAZEM | 1
74 d.2.1.7 | ST 01 | Wykucie z muru okien o powierzchni ponad 2 m2 | m2
|  | 2,00*2,32*[6+8] | m2 | 64.96
|  |  |  | RAZEM | 64.96
75 d.2.1.7 | ST 01 | Wykucie z muru ościeżnic okiennych o powierzchni do 2 m2 | szt.
|  | 1 | szt. | 1
|  |  |  | RAZEM | 1
76 d.2.1.7 | ST 01 | Wykucie z muru krat okiennych o powierzchni ponad 2 m2 | m2
|  | 2,00*2,32 | m2 | 4.64
|  |  |  | RAZEM | 4.64
77 d.2.1.7 | ST 01 | Wykucie z muru podokienników betonowych | m
|  | 2,42*[6+8] | m | 33.88
|  |  |  | RAZEM | 33.88
78 d.2.1.7 | ST 01 | Wykucie z muru podokienników stalowych zewnętrznych | m
|  | 2,42*[6+8] | m | 33.88
|  |  |  | RAZEM | 33.88
79 d.2.1.7 | ST 01 | Wywiezienie gruzu spryzmowanego samochodami skrzyniowymi na odległość 15 km (wraz z kosztami utylizacji) | m3
|  | poz.72*0,05+poz.74*0,05+poz.77*0,30*0,05+0,90*2,10*0,05 | m3 | 4.061
|  |  |  | RAZEM | 4.061
2.1.8 |  | rozbiórka opaski z kostki
80 d.2.1.8 | ST 01 | Rozebranie nawierzchni z kostki betonowej | m2
|  | 0,30*[7,09+19,00+7,03] | m2 | 9.936
|  |  |  | RAZEM | 9.936
81 d.2.1.8 | ST 01 | Rozebranie obrzeży 8x30 cm na podsypce piaskowej | m
|  | 7,40+19,00+7,33 | m | 33.73
|  |  |  | RAZEM | 33.73
82 d.2.1.8 | ST 01 | Wywiezienie gruzu spryzmowanego samochodami skrzyniowymi na odległość 15 km (wraz z kosztami utylizacji) | m3
|  | poz.80*0,08+poz.81*0,08*0,30 | m3 | 1.604
|  |  |  | RAZEM | 1.604
2.1.9 |  | skucie tynków ścian
83 d.2.1.9 | ST 01 | Odbicie tynków wewnętrznych z zaprawy cementowo-wapiennej na ścianach, filarach, pilastrach o powierzchni odbicia ponad 5 m2 | m2
|  | 3,17*[8,62+6,17*2] | m2 | 66.443
|  | 3,17*[8,61+6,17*2] | m2 | 66.412
|  | [0,55+3,64]*8,62*2-2,32*2,00*6 | m2 | 44.396
|  |  |  | RAZEM | 177.251
84 d.2.1.9 | ST 01 | Wywiezienie gruzu spryzmowanego samochodami skrzyniowymi na odległość 15 km (wraz z kosztami utylizacji) | m3
|  | poz.83*0,015 | m3 | 2.659
|  |  |  | RAZEM | 2.659
2.2 |  | Izolacja ścian fundamentowych - warstwa SF-1
85 d.2.2 | ST 01 | Wykopy o ścianach pionowych przy odkrywaniu odcinkami istniejących fundamentów o głębokości do 1.5 m w gruncie kat. I-II | m3
|  | 1,50*1,20*[18,38+7,02*2] | m3 | 58.356
|  |  |  | RAZEM | 58.356
86 d.2.2 | ST 01 | Ręczne gruntowanie podłoży pionowych pod bitumiczne masy uszczelniające | m2
|  | 2,10*[18,38+7,02*2] | m2 | 68.082
|  |  |  | RAZEM | 68.082
87 d.2.2 | ST 01 | Szpachlowanie wygładzające bitumiczną masą | m2
|  | poz.86 | m2 | 68.082
|  |  |  | RAZEM | 68.082
88 d.2.2 | ST 01 | Wykonanie fasety z masy bitumicznej | m
|  | [18,38+7,02*2] | m | 32.42
|  |  |  | RAZEM | 32.42
89 d.2.2 | ST 01 | Izolacja pionowa przeciwwilgociowa z bitumicznych mas uszczelniających nakładanych na wyrównanym podłożu | m2
|  | poz.86 | m2 | 68.082
|  |  |  | RAZEM | 68.082
90 d.2.2 | ST 01 | Przyklejenie płyt z wełny mineralnej gr. 18cm do ścian | m2
|  | 1,20*[18,38+0,18*2+7,02*2] | m2 | 39.336
|  |  |  | RAZEM | 39.336
91 d.2.2 | ST 01 | Przyklejenie warstwy siatki na ścianach | m2
|  | poz.86 | m2 | 68.082
|  |  |  | RAZEM | 68.082
92 d.2.2 | ST 01 | Przyklejenie drugiej warstwy siatki na ścianach | m2
|  | poz.86 | m2 | 68.082
|  |  |  | RAZEM | 68.082
93 d.2.2 | ST 01 | Tynki elewacyjne organiczne na bazie żywicy syntetycznej, wykonywane ręcznie - wykonanie warstwy pośredniej | m2
|  | 0,15*[18,38+0,18*2+7,02*2] | m2 | 4.917
|  |  |  | RAZEM | 4.917
94 d.2.2 | ST 01 | Tynki elewacyjne organiczne na bazie żywicy syntetycznej z różnobarwnych kamieni o walorach tynku zmywalnego - o uziarnieniu 2,0 mm, wykonywane ręcznie | m2
|  | poz.93 | m2 | 4.917
|  |  |  | RAZEM | 4.917
95 d.2.2 | ST 01 | Zasypanie wykopów ziemią z ukopów z przerzutem ziemi na odległość do 3 m i ubiciem warstwami co 15 cm w gruncie kat. I-II | m3
|  | poz.85 | m3 | 58.356
|  |  |  | RAZEM | 58.356
2.3 |  | Roboty murowe i elewacyjne
2.3.1 |  | uzupełnienia
96 d.2.3.1 | ST 01 | Uzupełnienie ścian lub zamurowanie otworów w ścianach na zaprawie cementowo-wapiennej cegłami | m3
|  | 0,24*[2,00*2,32*6+1,30*1,44] | m3 | 7.131
|  |  |  | RAZEM | 7.131
97 d.2.3.1 | ST 01 | Uzupełnienie tynków zwykłych wewnętrznych kat. III z zaprawy cementowo-wapiennej na ścianach i słupach prostokątnych na podłożu z cegły, pustaków ceramicznych, gazo- i pianobetonów (do 5 m2 w 1 miejscu) | m2
|  | 2,00*2,32*6 | m2 | 27.84
|  |  |  | RAZEM | 27.84
98 d.2.3.1 | ST 01 | Tynki (gładzie) jednowarstwowe wewnętrzne gr. 3 mm z gipsu szpachlowego wykonywane ręcznie na ścianach na podłożu z tynku | m2
|  | poz.97 | m2 | 27.84
|  |  |  | RAZEM | 27.84
99 d.2.3.1 | ST 01 | Malowanie tynków dwukrotnie z gruntowaniem - aplikacja ręczna | m2
|  | poz.97 | m2 | 27.84
|  |  |  | RAZEM | 27.84
100 d.2.3.1 | ST 01 | Uzupełnienie tynków zwykłych wewnętrznych kat. III z zaprawy cementowo-wapiennej na ścianach i słupach prostokątnych na podłożu z cegły, pustaków ceramicznych, gazo- i pianobetonów (do 2 m2 w 1 miejscu) | m2
|  | 1,30*1,44 | m2 | 1.872
|  |  |  | RAZEM | 1.872
101 d.2.3.1 | ST 01 | System na wełnie mineralnej fasadowej - zestaw dyfuzyjny - płyty o grubości 20 cm | m2
|  | 1,30*1,44 | m2 | 1.872
|  |  |  | RAZEM | 1.872
102 d.2.3.1 | ST 01 | Mocowanie mechaniczne (kołkowanie) termoizolacji ścian ze styropianu lub wełny mineralnej kołkami - 6 szt./m2 w podłożu z cegły | m2
|  | 1,30*1,44 | m2 | 1.872
|  |  |  | RAZEM | 1.872
103 d.2.3.1 | ST 01 | Obróbki blacharskie z blachy aluminiowej gr. 1mm o szer.w rozwinięciu ponad 25 cm | m2
|  | 0,30*1,40 | m2 | 0.42
|  |  |  | RAZEM | 0.42
104 d.2.3.1 | ST 01 | Malowanie ręczne tynków strukturalnych farbami silikonowymi | m2
|  | 1,30*1,44 | m2 | 1.872
|  |  |  | RAZEM | 1.872
2.3.2 |  | ściany nowe zewnętrzne
105 d.2.3.2 | ST 01 | Ściany z bloków wapienno piaskowych gr. 24cm w budynkach 1-kond. o wys. do 4,5 m na zaprawie cienkospoinowej (klejowej) - parter | m2
|  | <oś C>3,34+3,84*17,90-2,32*2,00*6 | m2 | 44.236
|  |  |  | RAZEM | 44.236
106 d.2.3.2 | ST 01 | Ściany budynków jednokondygnacyjnych o wysokości do 4.5 m z bloczków z betonu komórkowego grubości 24 cm - piętro | m2
|  | <oś C>3,84*17,90-2,32*2,00*6 | m2 | 40.896
|  | <oś 1>[3,84+4,59]/2*6,75 | m2 | 28.451
|  | <oś 9>[3,84+4,59]/2*6,75 | m2 | 28.451
|  | <oś 5>[3,84+4,59]/2*6,75 | m2 | 28.451
|  |  |  | RAZEM | 126.249
107 d.2.3.2 | ST 01 | Otwory na okna w ścianach murowanych grubości do 1 cegły z cegieł pojedynczych, bloczków i pustaków | szt
|  | 18 | szt | 18
|  |  |  | RAZEM | 18
108 d.2.3.2 | ST 01 | Otwory na drzwi, drzwi balkonowe i wrota w ścianach murowanych grubości do 1 cegły z cegieł pojedynczych, bloczków i pustaków | szt
|  | 2 | szt | 2
|  |  |  | RAZEM | 2
109 d.2.3.2 | ST 01 | System na wełnie mineralnej fasadowej - zestaw dyfuzyjny- płyty o grubości 20 cm | m2
|  | 7,94*17,90-2,32*2,00*12 | m2 | 86.446
|  | 8,16*6,75*2 | m2 | 110.16
|  | 1,68*17,90-1,20*0,60*6 | m2 | 25.752
|  |  |  | RAZEM | 222.358
110 d.2.3.2 | ST 01 | Mocowanie mechaniczne (kołkowanie) termoizolacji ścian ze styropianu lub wełny mineralnej kołkami - 6 szt./m2 w podłożu z cegły | m2
|  | poz.109 | m2 | 222.358
|  |  |  | RAZEM | 222.358
111 d.2.3.2 | ST 01 | System na wełnie mineralnej fasadowej - zestaw dyfuzyjny - warstwa zbrojona i tynk na ościeżach | m2
|  | 0,21*[2,32+2,00*2]*12 | m2 | 15.926
|  | 0,21*[1,20+0,60*2]*6 | m2 | 3.024
|  |  |  | RAZEM | 18.95
112 d.2.3.2 | ST 01 | Dodatkowa warstwa siatki wtapiana podczas wykonywania warstwy zbrojonej na ścianach | m2
|  | 2,00*[17,90+6,75*2]-2,32*1,00*6 | m2 | 48.88
|  |  |  | RAZEM | 48.88
113 d.2.3.2 | ST 01 | Powtórna warstwa zbrojona wykonywana na istniejącej wyprawie tynkarskiej lub związanej warstwie zbrojonej na ścianach | m2
|  | poz.112 | m2 | 48.88
|  |  |  | RAZEM | 48.88
114 d.2.3.2 | ST 01 | Montaż listwy startowej | m
|  | 17,90*2+6,75*2 | m | 49.3
|  |  |  | RAZEM | 49.3
115 d.2.3.2 | ST 01 | Montaż profili ochronnych narożnikowych | m
|  | [2,32+2,00*2]*12 | m | 75.84
|  | [1,20+0,60*2]*6 | m | 14.4
|  | 7,94*2 | m | 15.88
|  | 1,68*2 | m | 3.36
|  |  |  | RAZEM | 109.48
116 d.2.3.2 | ST 01 | Montaż profili dylatacyjnych ściennych | m
|  | 7,94*2 | m | 15.88
|  |  |  | RAZEM | 15.88
117 d.2.3.2 | ST 01 | Wypełnienie elastyczną masą i uszczelnienie przy parapetach i oknach szczelin o szerokości do 6 mm | m
|  | [2,00+2,32]*2*12+[1,20+0,60]*2*6 | m | 125.28
|  |  |  | RAZEM | 125.28
118 d.2.3.2 | ST 01 | Malowanie ręczne tynków strukturalnych farbami silikonowymi | m2
|  | poz.109+poz.111 | m2 | 241.308
|  |  |  | RAZEM | 241.308
2.3.3 |  | ściany nowe wewnętrzne
119 d.2.3.3 | ST 01 | Ściany budynków jednokondygnacyjnych o wysokości powyżej 4.5 m z bloczków z betonu komórkowego grubości 24 cm | m2
|  | <oś 5>[4,60+3,84]/2*6,75 | m2 | 28.485
|  | <oś B>[3,515+2,99]*[2,02+0,56]*[2+2]-1,00*2,10*4 | m2 | 58.732
|  |  |  | RAZEM | 87.217
2.3.4 |  | kominy wentylacyjne
120 d.2.3.4 | ST 01 | Wentylacyjne kanały z pustaków keramzytobetonowych | m
|  | 4*9,31+8*5,42 | m | 80.6
|  |  |  | RAZEM | 80.6
121 d.2.3.4 | ST 01 | Nakrywy kominów o średniej grubości 7 cm | m2
|  | 0,98*0,51*2 | m2 | 1
|  |  |  | RAZEM | 1
2.4 |  | Stolarka okienna i drzwiowa
2.4.1 |  | okna
122 d.2.4.1 | ST 01 | Montaż okien O1 | m2
|  | 2,32*2,00*12 | m2 | 55.68
|  |  |  | RAZEM | 55.68
123 d.2.4.1 | ST 01 | Montaż okien O2 z otwieraniem elektrycznym | m2
|  | 1,20*0,60*6 | m2 | 4.32
|  |  |  | RAZEM | 4.32
124 d.2.4.1 | ST 01 | Montaż rolet zewnętrznych | m2
|  | 1,20*0,755*6 | m2 | 5.436
|  |  |  | RAZEM | 5.436
125 d.2.4.1 | ST 01 | Obsadzenie prefabrykowanych podokienników wewnętrznych | szt
|  | 12+6 | szt | 18
|  |  |  | RAZEM | 18
126 d.2.4.1 | ST 01 | Obsadzenie prefabrykowanych podokienników zewnętrznych | szt
|  | 12+6 | szt | 18
|  |  |  | RAZEM | 18
2.4.2 |  | drzwi
127 d.2.4.2 | ST 01 | Montaż drzwi D1 wraz z ościeżnicą stalową | m2
|  | 1,00*2,10*4 | m2 | 8.4
|  |  |  | RAZEM | 8.4
128 d.2.4.2 | ST 01 | Montaż drzwi D2 EI30 wraz z ościeżnicą stalową | m2
|  | 0,90*2,10 | m2 | 1.89
|  |  |  | RAZEM | 1.89
2.5 |  | Podłoża i posadzki
2.5.1 |  | posadzka na gruncie - odtworzenie po robotach fundamentowych
129 d.2.5.1 | ST 01 | Podkłady z ubitych materiałów sypkich na podłożu gruntowym | m3
|  | 0,20*2,00*[8,61+8,62] | m3 | 6.892
|  |  |  | RAZEM | 6.892
130 d.2.5.1 | ST 01 | Podkłady betonowe na podłożu gruntowym Beton zwykły C16/20 (B-20) | m3
|  | 0,15*2,00*[8,61+8,62] | m3 | 5.169
|  |  |  | RAZEM | 5.169
131 d.2.5.1 | ST 01 | Izolacje przeciwwilgociowe z papy zgrzewalnej w pomieszczeniach o pow.ponad 5 m2 | m2
|  | 2,00*[8,61+8,62] | m2 | 34.46
|  |  |  | RAZEM | 34.46
132 d.2.5.1 | ST 01 | Izolacje cieplne i przeciwdźwiękowe z płyt XPS gr. 50mm | m2
|  | 2,00*[8,61+8,62] | m2 | 34.46
|  |  |  | RAZEM | 34.46
133 d.2.5.1 | ST 01 | Izolacje przeciwwilgociowe i przeciwwodne z folii polietylenowej szerokiej poziome podposadzkowe | m2
|  | 2,00*[8,61+8,62] | m2 | 34.46
|  |  |  | RAZEM | 34.46
134 d.2.5.1 | ST 01 | Warstwy wyrównawcze pod posadzki z zaprawy cementowej grubości 70 mm zatarte na gładko | m2
|  | 2,00*[8,61+8,62] | m2 | 34.46
|  |  |  | RAZEM | 34.46
2.5.2 |  | posadzka na gruncie warstwy wykańczające
135 d.2.5.2 | ST 01 | Samopoziomujące masy szpachlowe grubości 4 mm wewnątrz budynków pod płytki z kamieni sztucznych, wykładziny i parkiet | m2
|  | 56,64+56,61 | m2 | 113.25
|  |  |  | RAZEM | 113.25
136 d.2.5.2 | ST 01 | Posadzki z wykładzin z tworzyw sztucznych bez warstwy izolacyjnej rulonowe | m2
|  | 56,64+56,61 | m2 | 113.25
|  |  |  | RAZEM | 113.25
137 d.2.5.2 | ST 01 | Posadzki z wykładzin z tworzyw sztucznych - zgrzewanie wykładzin rulonowych | m2
|  | 56,64+56,61 | m2 | 113.25
|  |  |  | RAZEM | 113.25
138 d.2.5.2 | ST 01 | Wywinięcie wykładziny na ścianę | m
|  | 8,62*2+[6,17+0,24+0,32]*2+0,24*4*2 | m | 32.62
|  | 8,61*2+[6,17+0,24+0,35]*2+0,24*4*2 | m | 32.66
|  |  |  | RAZEM | 65.28
2.5.3 |  | posadzka na stropie
139 d.2.5.3 | ST 01 | Izolacje cieplne i przeciwdźwiękowe z wełny mineralnej poziome z płyt układanych na sucho - jedna warstwa | m2
|  | 56,41+56,38 | m2 | 112.79
|  |  |  | RAZEM | 112.79
140 d.2.5.3 | ST 01 | Izolacje przeciwwilgociowe i przeciwwodne z folii polietylenowej szerokiej poziome podposadzkowe | m2
|  | poz.139 | m2 | 112.79
|  |  |  | RAZEM | 112.79
141 d.2.5.3 | ST 01 | Warstwy wyrównawcze pod posadzki z zaprawy cementowej grubości 70 mm zatarte na gładko | m2
|  | 56,64+56,61+84,87 | m2 | 198.12
|  |  |  | RAZEM | 198.12
142 d.2.5.3 | ST 01 | Samopoziomujące masy szpachlowe grubości 4 mm wewnątrz budynków pod płytki z kamieni sztucznych, wykładziny i parkiet | m2
|  | 56,64+56,61+84,87 | m2 | 198.12
|  |  |  | RAZEM | 198.12
143 d.2.5.3 | ST 01 | Posadzki z wykładzin z tworzyw sztucznych bez warstwy izolacyjnej rulonowe | m2
|  | 56,64+56,61+84,87 | m2 | 198.12
|  |  |  | RAZEM | 198.12
144 d.2.5.3 | ST 01 | Posadzki z wykładzin z tworzyw sztucznych - zgrzewanie wykładzin rulonowych | m2
|  | 56,64+56,61+84,87 | m2 | 198.12
|  |  |  | RAZEM | 198.12
145 d.2.5.3 | ST 01 | Wywinięcie wykładziny na ścianę | m
|  | 8,62*2+[6,17+0,24+0,32]*2+0,24*4*2 | m | 32.62
|  | 8,62*2+[6,17+0,24+0,35]*2+0,24*4*2 | m | 32.68
|  | 35,66*2+2,30*2-1,00*9 | m | 66.92
|  |  |  | RAZEM | 132.22
2.6 |  | Pokrycie dachu
2.6.1 |  | warstwa D1 (blacha trapezowa ujęta w konstrukcji)
146 d.2.6.1 | ST 01 | Izolacje cieplne i przeciwdźwiękowe z wełny mineralnej poziome z płyt klejonych do podłoża z blach falistych lub trapezowych | m2
|  | 18,44*7,10 | m2 | 130.924
|  |  |  | RAZEM | 130.924
147 d.2.6.1 | ST 01 | Izolacje przeciwwilgociowe i przeciwwodne z folii polietylenowej szerokiej poziome podposadzkowe | m2
|  | poz.146 | m2 | 130.924
|  |  |  | RAZEM | 130.924
148 d.2.6.1 | ST 01 | Izolacje cieplne i przeciwdźwiękowe z wełny mineralnej poziome z płyt układanych na sucho - jedna warstwa 150mm | m2
|  | poz.146 | m2 | 130.924
|  |  |  | RAZEM | 130.924
149 d.2.6.1 | ST 01 | Izolacje cieplne i przeciwdźwiękowe z wełny mineralnej poziome z płyt układanych na sucho - następna warstwa gr. 150mm | m2
|  | poz.146 | m2 | 130.924
|  |  |  | RAZEM | 130.924
150 d.2.6.1 | ST 01 | Mocowanie mechaniczne termoizolacji w ilości 10 szt/m2 w podłozu z metalu podkładka 50x1,0 wkręt do metalu 6,3x45 | m2
|  | poz.146 | m2 | 130.924
|  |  |  | RAZEM | 130.924
151 d.2.6.1 | ST 01 | Pokrycie dachów papą termozgrzewalną dwuwarstwowe papa podkładowa mocowana mechanicznie | m2
|  | poz.146 | m2 | 130.924
|  |  |  | RAZEM | 130.924
152 d.2.6.1 | ST 01 | Mocowanie mechaniczne termoizolacji w ilości 5szt/m2 w podłozu z betonu wkręt do metalu 6,3x70 | m2
|  | poz.146 | m2 | 130.924
|  |  |  | RAZEM | 130.924
153 d.2.6.1 | ST 01 | Rynny dachowe półokrągłe o śr. 15 cm - montaż z gotowych elementów z blachy z cynkutytanowego | m
|  | 18.36 | m | 18.36
|  |  |  | RAZEM | 18.36
154 d.2.6.1 | ST 01 | Zbiorniczki przy rynnach z blachy z cynkutytanowego - montaż z gotowych elementów | szt.
|  | 1 | szt. | 1
|  |  |  | RAZEM | 1
155 d.2.6.1 | ST 01 | Rury spustowe okrągłe o śr. 12 cm - montaż z gotowych elementów z blachy z cynkutytanowego | m
|  | 8.2 | m | 8.2
|  |  |  | RAZEM | 8.2
156 d.2.6.1 | ST 01 | Rewizja przy rurach z blachy z cynkutytanowego - montaż z gotowych elementów | szt.
|  | 1 | szt. | 1
|  |  |  | RAZEM | 1
157 d.2.6.1 | ST 01 | Obróbki blacharskie z blachy aluminiowej gr. 1mm o szer.w rozwinięciu ponad 25 cm | m2
|  | 0,30*18,44 | m2 | 5.532
|  | 0,30*7,10*2 | m2 | 4.26
|  | 0,70*18,44 | m2 | 12.908
|  | 0,50*[0,98+0,51]*2*2 | m2 | 2.98
|  | 0,65*18,44 | m2 | 11.986
|  |  |  | RAZEM | 37.666
2.6.2 |  | warstwa D2
158 d.2.6.2 | ST 01 | Izolacje przeciwwilgociowe i przeciwwodne z folii polietylenowej szerokiej poziome podposadzkowe | m2
|  | 0,50*18,56 | m2 | 9.28
|  |  |  | RAZEM | 9.28
159 d.2.6.2 | ST 01 | Izolacje cieplne i przeciwdźwiękowe z wełny mineralnej poziome z płyt układanych na sucho - jedna warstwa 150mm | m2
|  | poz.158 | m2 | 9.28
|  |  |  | RAZEM | 9.28
160 d.2.6.2 | ST 01 | Izolacje cieplne i przeciwdźwiękowe z wełny mineralnej poziome z płyt układanych na sucho - następna warstwa gr. 150mm | m2
|  | poz.158 | m2 | 9.28
|  |  |  | RAZEM | 9.28
161 d.2.6.2 | ST 01 | Izolacje cieplne i przeciwdźwiękowe z wełny mineralnej poziome z płyt układanych na sucho - następna warstwa gr. 20-200mm | m2
|  | 30 | m2 | 30
|  |  |  | RAZEM | 30
162 d.2.6.2 | ST 01 | Pokrycie dachów papą termozgrzewalną dwuwarstwowe papa podkładowa mocowana mechanicznie | m2
|  | 40 | m2 | 40
|  |  |  | RAZEM | 40
163 d.2.6.2 | ST 01 | Mocowanie mechaniczne termoizolacji w ilości 5szt/m2 w podłozu z betonu wkręt do metalu 6,3x70 | m2
|  | poz.162 | m2 | 40
|  |  |  | RAZEM | 40
164 d.2.6.2 | ST 01 | Kosz projektowany - montaż z gotowych elementów | szt.
|  | 2 | szt. | 2
|  |  |  | RAZEM | 2
2.6.3 |  | elementy uzupełniające
165 d.2.6.3 | ST 01 | Poszycie ścian szkieletowych z płyt wiórowych OSB3 gr. 22mm | m2
|  | 0,50*[18,44*2+7,09*2] | m2 | 25.53
|  |  |  | RAZEM | 25.53
166 d.2.6.3 | ST 01 | Obramowanie z kątownika 150x150mm | m
|  | [18,44*2+7,09*2] | m | 51.06
|  |  |  | RAZEM | 51.06
2.7 |  | Tynki wewnętrzne i malowanie
167 d.2.7 | ST 01 | Wyprawy tynkarskie wykonywane na ścianach sposobem maszynowym, jednowarstwowe; mieszanka wapienna lub cementowo-wapienna, tynki zatarte grubości 20 mm | m2
parter
|  | 3,17*[8,62+6,74]*2 | m2 | 97.382
|  | -2,32*2,00*6 | m2 | -27.84
|  | -1,00*2,10*2 | m2 | -4.2
|  | 3,17*[8,61+6,74]*2 | m2 | 97.319
|  | 0,24*4*3,17*2 | m2 | 6.086
|  | 0,24*3*3,17*2 | m2 | 4.565
piętro
|  | [0,55+3,64]*8,62*2 | m2 | 72.236
|  | 3,77*8,62*2 | m2 | 64.995
|  | [3,64+0,55+3,77]/2*6,74*4 | m2 | 107.301
|  | -2,32*2,00*6 | m2 | -27.84
|  | -1,00*2,10*2 | m2 | -4.2
|  | -1,20*0,60*6 | m2 | -4.32
|  | 0,24*4*[0,55+3,64]*2 | m2 | 8.045
|  | 0,24*3*[0,55+3,64]*2 | m2 | 6.034
|  |  |  | RAZEM | 395.563
168 d.2.7 | ST 01 | Wykonywane ręcznie tynki wewnętrzne zwykłe kat. III i IV na ościeżach otworów o pow. ponad 3 m2 o szerokości 20 cm | m2
|  | 0,25*[2,32+2,00*2]*12 | m2 | 18.96
|  | 0,25*[1,00+2,10*2]*4 | m2 | 5.2
|  |  |  | RAZEM | 24.16
169 d.2.7 | ST 01 | Tynki (gładzie) jednowarstwowe wewnętrzne gr. 3 mm z gipsu szpachlowego wykonywane ręcznie na ścianach na podłożu z tynku | m2
|  | poz.167 | m2 | 395.563
|  |  |  | RAZEM | 395.563
170 d.2.7 | ST 01 | Tynki (gładzie) jednowarstwowe wewnętrzne gr. 3 mm z gipsu szpachlowego wykonywane ręcznie na ościeżach | m2
|  | poz.168 | m2 | 24.16
|  |  |  | RAZEM | 24.16
171 d.2.7 | ST 01 | Malowanie tynków dwukrotnie z gruntowaniem - aplikacja ręczna | m2
|  | poz.169+poz.170 | m2 | 419.723
|  |  |  | RAZEM | 419.723
2.8 |  | Sufity
2.8.1 |  | tynk i malowanie
172 d.2.8.1 | ST 01 | Maszynowe przygotowanie podłoża | m2
|  | 56,64+56,61 | m2 | 113.25
|  |  |  | RAZEM | 113.25
173 d.2.8.1 | ST 01 | Wyprawy tynkarskie wykonywane na stropach sposobem maszynowym, jednowarstwowe; mieszanka wapienna lub cementowo-wapienna, tynki zatarte grubości 20 mm | m2
|  | 56,64+56,61 | m2 | 113.25
|  |  |  | RAZEM | 113.25
174 d.2.8.1 | ST 01 | Tynki (gładzie) jednowarstwowe wewnętrzne gr. 3 mm z gipsu szpachlowego wykonywane ręcznie na stropach na podłożu z tynku | m2
|  | poz.173 | m2 | 113.25
|  |  |  | RAZEM | 113.25
175 d.2.8.1 | ST 01 | Malowanie tynków dwukrotnie z gruntowaniem - aplikacja ręczna | m2
|  | poz.173 | m2 | 113.25
|  |  |  | RAZEM | 113.25
2.8.2 |  | podwieszony
176 d.2.8.2 | ST 01 | Okładziny stropów płytami gipsowo - kartonowymi na ruszcie pojedynczym, mocowanym do podłoża, metalowym z kształtowników CD i UD | m2
|  | 56,41+56,38 | m2 | 112.79
|  |  |  | RAZEM | 112.79
177 d.2.8.2 | ST 01 | Okładziny stropów płytami gipsowo - kartonowymi na ruszcie metalowym z kształtowników CD i UD - dodatek za drugą warstwę | m2
|  | poz.176 | m2 | 112.79
|  |  |  | RAZEM | 112.79
178 d.2.8.2 | ST 01 | Zabudowa z płyt gipsowo-włóknowych gr. 10mm. Pokrycie dwuwarstwowe | m2
|  | 0,75*2,02*2 | m2 | 3.03
|  | [0,44+0,75]*2,02*2 | m2 | 4.808
|  |  |  | RAZEM | 7.838
179 d.2.8.2 | ST 01 | Wewnętrzne gładzie gipsowe jednowarstwowe na stropach z płyt gipsowych | m2
|  | poz.176+poz.178 | m2 | 120.628
|  |  |  | RAZEM | 120.628
180 d.2.8.2 | ST 01 | Malowanie tynków dwukrotnie z gruntowaniem - aplikacja ręczna | m2
|  | poz.179 | m2 | 120.628
|  |  |  | RAZEM | 120.628
2.8.3 |  | obudowy tras kablowych, kurtyny dymowe
181 d.2.8.3 | ST 01 | Ogniochronna zabudowa tras kablowych z płyt gipsowo-włóknowych. Pokrycie jednowarstwowe | m2
|  | [0,25+0,30]*[40,61*5+9,30*2+7,71+1,98+4,80+3,50+3,66] | m2 | 133.815
|  | [0,25*2+0,30]*[2,70+2,30*2+2,58+5,66] | m2 | 12.432
|  | 9 | m2 | 9
|  |  |  | RAZEM | 155.247
182 d.2.8.3 | ST 01 | Kurtyna dymowa; pokrycie dwuwarstwowe | m2
|  | 8.9 | m2 | 8.9
|  | [0,57*2,68+0,20*2,68]*2 | m2 | 4.127
|  |  |  | RAZEM | 13.027
183 d.2.8.3 | ST 01 | Wewnętrzne gładzie gipsowe jednowarstwowe na stropach z płyt gipsowych | m2
|  | poz.181+poz.182 | m2 | 168.274
|  |  |  | RAZEM | 168.274
184 d.2.8.3 | ST 01 | Malowanie tynków dwukrotnie z gruntowaniem - aplikacja ręczna | m2
|  | poz.181+poz.182 | m2 | 168.274
|  |  |  | RAZEM | 168.274
185 d.2.8.3 | ST 01 | Montaż klapy rewizyjnej | szt.
|  | 5 | szt. | 5
|  |  |  | RAZEM | 5
2.8.4 |  | obudowy instalacji sanitarnych
186 d.2.8.4 | ST 01 | Obudowa elementów konstrukcji płytami gipsowo - kartonowymi na rusztach metalowych pojedynczych słupów, dwuwarstwowa 50 - 02 | m2
|  | [0,15+0,29]*3,17*2 | m2 | 2.79
|  | [0,15+0,29]*3,77*2 | m2 | 3.318
|  | [0,15*2+0,24]*[3,77+3,17]*2 | m2 | 7.495
|  |  |  | RAZEM | 13.603
187 d.2.8.4 | ST 01 | Wewnętrzne gładzie gipsowe jednowarstwowe na ścianach z płyt gipsowych | m2
|  | poz.186 | m2 | 13.603
|  |  |  | RAZEM | 13.603
188 d.2.8.4 | ST 01 | Malowanie tynków dwukrotnie z gruntowaniem - aplikacja ręczna | m2
|  | poz.186 | m2 | 13.603
|  |  |  | RAZEM | 13.603
2.9 |  | Przepust instalacyjny EI60
189 d.2.9 | ST 01 | Przepusty EI60 | przepust.
|  | 2 | przepust. | 2
|  |  |  | RAZEM | 2
2.10 |  | Zagospodarowanie terenu
2.10.1 |  | nawierzchnie
190 d.2.10.1 | ST 01 | Ława pod obrzeża betonowa zwykła | m3
|  | poz.81*0,04 | m3 | 1.349
|  |  |  | RAZEM | 1.349
191 d.2.10.1 | ST 01 | Obrzeża betonowe o wymiarach 20x6 cm na podsypce piaskowej z wypełnieniem spoin zaprawą cementową | m
|  | poz.81 | m | 33.73
|  |  |  | RAZEM | 33.73
192 d.2.10.1 | ST 01 | Ręczne profilowanie i zagęszczenie podłoża pod warstwy konstrukcyjne nawierzchni w gruncie kat. I-II | m2
|  | 0,30*[7,09+19,00+7,03] | m2 | 9.936
|  |  |  | RAZEM | 9.936
193 d.2.10.1 | ST 01 | Separacja z płyt betonowych 35x35x5 cm na podsypce piaskowej z wypełnieniem spoin piaskiem | m2
|  | 0,30*[7,09+19,00+7,03] | m2 | 9.936
|  |  |  | RAZEM | 9.936
194 d.2.10.1 | ST 01 | Nawierzchnia grys bazaltowy o frakcji 16-22mm - opaska rozścielana ręcznie - grubość po zagęszczeniu 15 cm | m2
|  | 0,30*[7,09+19,00+7,03] | m2 | 9.936
|  |  |  | RAZEM | 9.936
2.10.2 |  | zieleń
195 d.2.10.2 | ST 01 | Humusowanie z obsianiem przy grubości warstwy humusu 15 cm | m2
|  | 2,00*[7,09+19,00+7,03] | m2 | 66.24
|  |  |  | RAZEM | 66.24
3 |  | INSTALACJE ELEKTRYCZNE
3.1 |  | Demontaże
196 d.3.1 | ST 02 | Demontaż instalacji elektrycznych ogólnych i instalacji oświetlenia awaryjnego i ewakuacyjnego zgodnie z dokumentacją projektową część elektryczna | kpl.
|  | 1 | kpl. | 1
|  |  |  | RAZEM | 1
3.2 |  | Rozbudowa tablicy R-2.2.
197 d.3.2 | ST 02 | Wyłącznik RCD 4P 25 30AC | szt.
|  | 2 | szt. | 2
|  |  |  | RAZEM | 2
198 d.3.2 | ST 02 | Wyłącznik nadprądowy 1P B10 | szt.
|  | 2 | szt. | 2
|  |  |  | RAZEM | 2
199 d.3.2 | ST 02 | Wyłącznik nadprądowy 1P B16 | szt.
|  | 5 | szt. | 5
|  |  |  | RAZEM | 5
200 d.3.2 | ST 02 | Sprawdzenie i pomiar 1-fazowego obwodu elektrycznego niskiego napięcia | pomiar
|  | 7 | pomiar | 7
|  |  |  | RAZEM | 7
201 d.3.2 | ST 02 | Układanie kabli YKYżo 3x2,5mm2 w budynkach z mocowaniem | m
|  | [22+14]*2 | m | 72
|  |  |  | RAZEM | 72
202 d.3.2 | ST 02 | Montaż końcówek kablowych przez zaciskanie - przekrój żył 2,5mm2 | szt.
|  | 2*3*4 | szt. | 24
|  |  |  | RAZEM | 24
203 d.3.2 | ST 02 | Przygotowanie podłoża pod osprzęt instalacyjny mocowany przez przykręcenie do kołków plastykowych osadzonych w podłożu ceglanym | szt.
|  | 4*4 | szt. | 16
|  |  |  | RAZEM | 16
204 d.3.2 | ST 02 | Puszki z tworzywa sztucznego o wym. 75x75 mm o 3 wylotach dla przewodów o przekroju do 2.5 mm2 | szt.
|  | 4 | szt. | 4
|  |  |  | RAZEM | 4
205 d.3.2 | ST 02 | Odgałęźniki bryzgoszczelne z tworzywa sztucznego o 3 wylotach mocowane bezśrubowo | szt.
|  | 4 | szt. | 4
|  |  |  | RAZEM | 4
206 d.3.2 | ST 02 | Rury winidurowe karbowane (giętkie) | m
|  | 4*4 | m | 16
|  |  |  | RAZEM | 16
207 d.3.2 | ST 02 | Przebijanie otworów śr. 25 mm o długości do 30 cm w ścianach lub stropach z betonu | otw.
|  | 2 | otw. | 2
|  |  |  | RAZEM | 2
208 d.3.2 | ST 02 | Przebijanie otworów śr. 25 mm o długości do 1 1/2 ceg. w ścianach lub stropach z cegły | otw.
|  | 4 | otw. | 4
|  |  |  | RAZEM | 4
209 d.3.2 | ST 02 | Wykucie bruzd dla przewodów wtynkowych w cegle | m
|  | 5 | m | 5
|  |  |  | RAZEM | 5
210 d.3.2 | ST 02 | Przewody kabelkowe o łącznym przekroju żył do 7.5 mm2 układane p.t. w gotowych bruzdach w podłożu innym niż betonowe Przewód okrągły Cu jednodrutowy w izolacji i powłoce polwinitowej YDYżo 450/750V 3x2,5 mm2 | m
|  | 6 | m | 6
|  |  |  | RAZEM | 6
211 d.3.2 | ST 02 | Zaprawianie bruzd o szerokości do 25 mm | m
|  | 5 | m | 5
|  |  |  | RAZEM | 5
212 d.3.2 | ST 02 | Podłączenie przewodów kabelkowych i kabli o przekroju żyły do 2.5 mm2 pod zaciski lub bolce | szt.żył
|  | 3*2+3*2*4 | szt.żył | 30
|  |  |  | RAZEM | 30
3.3 |  | Parter
213 d.3.3 | ST 02 | Przygotowanie podłoża pod osprzęt instalacyjny mocowany przez przykręcenie do kołków plastykowych osadzonych w podłożu ceglanym | szt.
|  | [poz.216+poz.217]*4 | szt. | 56
|  |  |  | RAZEM | 56
214 d.3.3 | ST 02 | Puszki z tworzywa sztucznego o wym. 75x75 mm o 3 wylotach dla przewodów o przekroju do 2.5 mm2 | szt.
|  | [poz.216+poz.217] | szt. | 14
|  |  |  | RAZEM | 14
215 d.3.3 | ST 02 | Odgałęźniki bryzgoszczelne z tworzywa sztucznego o 3 wylotach mocowane bezśrubowo | szt.
|  | [poz.216+poz.217] | szt. | 14
|  |  |  | RAZEM | 14
216 d.3.3 | ST 02 | Oprawy oświetleniowe A | kpl.
|  | 12 | kpl. | 12
|  |  |  | RAZEM | 12
217 d.3.3 | ST 02 | Oprawy oświetleniowe B | kpl.
|  | 2 | kpl. | 2
|  |  |  | RAZEM | 2
218 d.3.3 | ST 02 | Oprawy oświetleniowe AW1 | kpl.
|  | 4 | kpl. | 4
|  |  |  | RAZEM | 4
219 d.3.3 | ST 02 | Oprawy oświetleniowe AW2 | kpl.
|  | 2 | kpl. | 2
|  |  |  | RAZEM | 2
220 d.3.3 | ST 02 | Oprawy oświetleniowe AW3 | kpl.
|  | 3 | kpl. | 3
|  |  |  | RAZEM | 3
221 d.3.3 | ST 02 | Oprawy oświetleniowe EW1 | kpl.
|  | 10 | kpl. | 10
|  |  |  | RAZEM | 10
222 d.3.3 | ST 02 | Oprawy oświetleniowe EW2 | kpl.
|  | 1 | kpl. | 1
|  |  |  | RAZEM | 1
223 d.3.3 | ST 02 | Wykucie bruzd dla przewodów wtynkowych w cegle | m
|  | [poz.216+poz.217+poz.218+poz.219+poz.220+poz.221+poz.222]*12*50% | m | 204
|  |  |  | RAZEM | 204
224 d.3.3 | ST 02 | Przewody kabelkowe o łącznym przekroju żył do 7.5 mm2 układane p.t. w gotowych bruzdach w podłożu innym niż betonowe Przewód YDY-450/750V 3x1,5mm2 | m
|  | [poz.216+poz.217+poz.218+poz.219+poz.220+poz.221+poz.222]*12*80% | m | 326.4
|  |  |  | RAZEM | 326.4
225 d.3.3 | ST 02 | Przewody kabelkowe o łącznym przekroju żył do 7.5 mm2 układane p.t. w gotowych bruzdach w podłożu innym niż betonowe Przewód YDYp-450/750V 4x1,5mm2 | m
|  | [poz.216+poz.217+poz.218+poz.219+poz.220+poz.221+poz.222]*12*20% | m | 81.6
|  |  |  | RAZEM | 81.6
226 d.3.3 | ST 02 | Przewody kabelkowe o łącznym przekroju żył do 7.5 mm2 układane p.t. w gotowych bruzdach w podłożu innym niż betonowe - zasilanie nawietrzaków Przewód YDY-450/750V 3x1,5mm2 | m
|  | 6*9 | m | 54
|  |  |  | RAZEM | 54
227 d.3.3 | ST 02 | Przewody kabelkowe o łącznym przekroju żył do 7.5 mm2 układane p.t. w gotowych bruzdach w podłożu innym niż betonowe - do regulatora nasad kominowych Przewód 4x0,5 mm2 | m
|  | 4*18 | m | 72
|  |  |  | RAZEM | 72
228 d.3.3 | ST 02 | Prefabrykacja i montaż PEL1 (wg dokumentacji projektowej) | szt.
|  | 2 | szt. | 2
|  |  |  | RAZEM | 2
229 d.3.3 | ST 02 | Układanie kabli YKY 4x1,5mm2 pomiędzy jednostkami klimatyzacji | m
|  | 6*2 | m | 12
|  |  |  | RAZEM | 12
230 d.3.3 | ST 02 | Montaż końcówek kablowych przez zaciskanie - przekrój żył 1,5mm2 | szt.
|  | 2*4*2 | szt. | 16
|  |  |  | RAZEM | 16
231 d.3.3 | ST 02 | Zaprawianie bruzd o szerokości do 25 mm | m
|  | poz.223 | m | 204
|  |  |  | RAZEM | 204
232 d.3.3 | ST 02 | Podłączenie przewodów kabelkowych o przekroju żyły do 2.5 mm2 pod zaciski lub bolce | szt.żył
|  | [poz.216+poz.217+poz.218+poz.219+poz.220+poz.221+poz.222]*3*2 | szt.żył | 204
|  |  |  | RAZEM | 204
233 d.3.3 | ST 02 | Przygotowanie podłoża pod osprzęt instalacyjny mocowany na zaprawie cementowej lub gipsowej - wykonanie ślepych otworów w podłożu ceglanym | szt.
|  | 2 | szt. | 2
|  |  |  | RAZEM | 2
234 d.3.3 | ST 02 | Puszki instalacyjne podtynkowe pojedyncze o śr.do 60 mm | szt.
|  | 2 | szt. | 2
|  |  |  | RAZEM | 2
235 d.3.3 | ST 02 | Gniazda instalacyjne 2P+Z 230V 16A | szt.
|  | 2 | szt. | 2
|  |  |  | RAZEM | 2
236 d.3.3 | ST 02 | Przewody kabelkowe o łącznym przekroju żył do 7.5 mm2 układane p.t. w gotowych bruzdach w podłożu innym niż betonowe Przewód YDY-450/750V 3x2,5mm2 | m
|  | 2*18*3+12*3 | m | 144
|  |  |  | RAZEM | 144
237 d.3.3 | ST 02 | Układanie poziomego okablowania strukturalnego - odcinek poziomy, kabel miedziany | m
|  | 2*18*2 | m | 72
|  |  |  | RAZEM | 72
238 d.3.3 | ST 02 | Podłączenie przewodów kabelkowych o przekroju żyły do 2.5 mm2 pod zaciski lub bolce | szt.żył
|  | poz.228*3*2+poz.235*3*2 | szt.żył | 24
|  |  |  | RAZEM | 24
239 d.3.3 | ST 02 | Kabel USB | kpl.
|  | 2 | kpl. | 2
|  |  |  | RAZEM | 2
240 d.3.3 | ST 02 | Kabel HDMI | kpl.
|  | 2 | kpl. | 2
|  |  |  | RAZEM | 2
3.4 |  | Piętro
241 d.3.4 | ST 02 | Przygotowanie podłoża pod osprzęt instalacyjny mocowany przez przykręcenie do kołków plastykowych osadzonych w podłożu ceglanym | szt.
|  | [poz.244+poz.245]*4 | szt. | 56
|  |  |  | RAZEM | 56
242 d.3.4 | ST 02 | Puszki z tworzywa sztucznego o wym. 75x75 mm o 3 wylotach dla przewodów o przekroju do 2.5 mm2 | szt.
|  | [poz.244+poz.245] | szt. | 14
|  |  |  | RAZEM | 14
243 d.3.4 | ST 02 | Odgałęźniki bryzgoszczelne z tworzywa sztucznego o 3 wylotach mocowane bezśrubowo | szt.
|  | [poz.244+poz.245] | szt. | 14
|  |  |  | RAZEM | 14
244 d.3.4 | ST 02 | Oprawy oświetleniowe A | kpl.
|  | 12 | kpl. | 12
|  |  |  | RAZEM | 12
245 d.3.4 | ST 02 | Oprawy oświetleniowe B | kpl.
|  | 2 | kpl. | 2
|  |  |  | RAZEM | 2
246 d.3.4 | ST 02 | Oprawy oświetleniowe EW1 | kpl.
|  | 1 | kpl. | 1
|  |  |  | RAZEM | 1
247 d.3.4 | ST 02 | Oprawy oświetleniowe EW2 | kpl.
|  | 1 | kpl. | 1
|  |  |  | RAZEM | 1
248 d.3.4 | ST 02 | Wykucie bruzd dla przewodów wtynkowych w cegle | m
|  | [poz.244+poz.245+poz._484+poz._488+poz._492+poz.246+poz.247]*12*50% | m | 96
|  |  |  | RAZEM | 96
249 d.3.4 | ST 02 | Przewody kabelkowe o łącznym przekroju żył do 7.5 mm2 układane p.t. w gotowych bruzdach w podłożu innym niż betonowe Przewód YDY-450/750V 3x1,5mm2 | m
|  | [poz.244+poz.245+poz._484+poz._488+poz._492+poz.246+poz.247]*12*80% | m | 153.6
|  |  |  | RAZEM | 153.6
250 d.3.4 | ST 02 | Przewody kabelkowe o łącznym przekroju żył do 7.5 mm2 układane p.t. w gotowych bruzdach w podłożu innym niż betonowe Przewód YDYp-450/750V 4x1,5mm2 | m
|  | [poz.244+poz.245+poz._484+poz._488+poz._492+poz.246+poz.247]*12*20% | m | 38.4
|  |  |  | RAZEM | 38.4
251 d.3.4 | ST 02 | Przewody kabelkowe o łącznym przekroju żył do 7.5 mm2 układane p.t. w gotowych bruzdach w podłożu innym niż betonowe - zasilanie nawietrzaków Przewód YDY-450/750V 3x1,5mm2 | m
|  | 6*9 | m | 54
|  |  |  | RAZEM | 54
252 d.3.4 | ST 02 | Przewody kabelkowe o łącznym przekroju żył do 7.5 mm2 układane p.t. w gotowych bruzdach w podłożu innym niż betonowe - do regulatora nasad kominowych Przewód 4x0,5 mm2 | m
|  | 4*6 | m | 24
|  |  |  | RAZEM | 24
253 d.3.4 | ST 02 | Przewody kabelkowe o łącznym przekroju żył do 7.5 mm2 układane p.t. w gotowych bruzdach w podłożu innym niż betonowe - ze skrzynki ESZ do nasad kominowych - zasilanie Linka 2x1,5 mm2 | m
|  | 4*6 | m | 24
|  |  |  | RAZEM | 24
254 d.3.4 | ST 02 | Prefabrykacja i montaż PEL1 (wg dokumentacji projektowej) | szt.
|  | 2 | szt. | 2
|  |  |  | RAZEM | 2
255 d.3.4 | ST 02 | Prefabrykacja i montaż PELm (wg dokumentacji projektowej) | szt.
|  | 2 | szt. | 2
|  |  |  | RAZEM | 2
256 d.3.4 | ST 02 | Układanie kabli YKY 4x1,5mm2 pomiędzy jednostkami klimatyzacji | m
|  | 6*2 | m | 12
|  |  |  | RAZEM | 12
257 d.3.4 | ST 02 | Montaż końcówek kablowych przez zaciskanie - przekrój żył 1,5mm2 | szt.
|  | 2*4*2 | szt. | 16
|  |  |  | RAZEM | 16
258 d.3.4 | ST 02 | Zaprawianie bruzd o szerokości do 25 mm | m
|  | poz.248 | m | 96
|  |  |  | RAZEM | 96
259 d.3.4 | ST 02 | Podłączenie przewodów kabelkowych o przekroju żyły do 2.5 mm2 pod zaciski lub bolce | szt.żył
|  | [poz.244+poz.245+poz._484+poz._488+poz._492+poz.246+poz.247]*3*2 | szt.żył | 96
|  |  |  | RAZEM | 96
260 d.3.4 | ST 02 | Przygotowanie podłoża pod osprzęt instalacyjny mocowany na zaprawie cementowej lub gipsowej - wykonanie ślepych otworów w podłożu ceglanym | szt.
|  | 16+2 | szt. | 18
|  |  |  | RAZEM | 18
261 d.3.4 | ST 02 | Puszki instalacyjne podtynkowe pojedyncze o śr.do 60 mm | szt.
|  | 18 | szt. | 18
|  |  |  | RAZEM | 18
262 d.3.4 | ST 02 | Gniazda instalacyjne 2P+Z 230V 16A | szt.
|  | 8 | szt. | 8
|  |  |  | RAZEM | 8
263 d.3.4 | ST 02 | Gniazda instalacyjne 2x(2P+Z) 230V16A | szt.
|  | 2 | szt. | 2
|  |  |  | RAZEM | 2
264 d.3.4 | ST 02 | Gniazda instalacyjne 2P+Z 230V 16A IP44 | szt.
|  | 2 | szt. | 2
|  |  |  | RAZEM | 2
265 d.3.4 | ST 02 | Łączniki świecznikowe podtynkowe w puszce instalacyjnej | szt.
|  | 2 | szt. | 2
|  |  |  | RAZEM | 2
266 d.3.4 | ST 02 | Łączniki jednobiegunowe podtynkowe w puszce instalacyjnej | szt.
|  | 2 | szt. | 2
|  |  |  | RAZEM | 2
267 d.3.4 | ST 02 | Łączniki roletowe podtynkowe w puszce instalacyjnej | szt.
|  | 2 | szt. | 2
|  |  |  | RAZEM | 2
268 d.3.4 | ST 02 | Przewody kabelkowe o łącznym przekroju żył do 7.5 mm2 układane p.t. w gotowych bruzdach w podłożu innym niż betonowe Przewód YDY-450/750V 3x2,5mm2 | m
|  | 2*18*3+12*3 | m | 144
|  |  |  | RAZEM | 144
269 d.3.4 | ST 02 | Układanie poziomego okablowania strukturalnego - odcinek poziomy, kabel miedziany | m
|  | 2*18*2 | m | 72
|  |  |  | RAZEM | 72
270 d.3.4 | ST 02 | Kabel USB | kpl.
|  | 2 | kpl. | 2
|  |  |  | RAZEM | 2
271 d.3.4 | ST 02 | Kabel HDMI | kpl.
|  | 2 | kpl. | 2
|  |  |  | RAZEM | 2
272 d.3.4 | ST 02 | Demontaż do ponownego montażu sygnalizatora optycznego zewnętrznego | szt.
|  | 1 | szt. | 1
|  |  |  | RAZEM | 1
273 d.3.4 | ST 02 | Montaż na nowym miejscu sygnalizatora optycznego zewnętrznego | szt.
|  | 1 | szt. | 1
|  |  |  | RAZEM | 1
274 d.3.4 | ST 02 | Przewód dla sygnalizatora Przewód 4x0,5 mm2 | m
|  | 10 | m | 10
|  |  |  | RAZEM | 10
275 d.3.4 | ST 02 | Wypusty wykonywane przewodami wtynkowymi dla siłowników okiennych Przewód YDYp-450/750V 4x1mm2 | wyp.
|  | 6 | wyp. | 6
|  |  |  | RAZEM | 6
276 d.3.4 | ST 02 | Podłączenie przewodów kabelkowych o przekroju żyły do 2.5 mm2 pod zaciski lub bolce | szt.żył
|  | poz.254*3*2+poz.262*3*2+poz.275*2*4 | szt.żył | 108
|  |  |  | RAZEM | 108
3.5 |  | Instalacja odgromowa
277 d.3.5 | ST 02 | Połączenie pręt-pręt na dachu i elewacji | szt.
|  | 4 | szt. | 4
|  |  |  | RAZEM | 4
278 d.3.5 | ST 02 | Połączenie pręt-płaskownik w wykopie | szt.
|  | 2 | szt. | 2
|  |  |  | RAZEM | 2
279 d.3.5 | ST 02 | Iglice kominowe h=0,4m | kpl.
|  | 2 | kpl. | 2
|  |  |  | RAZEM | 2
280 d.3.5 | ST 02 | Przewody instalacji odgromowej nienaprężane pionowe mocowane na wspornikach wstrzeliwanych | m
|  | 9*2 | m | 18
|  |  |  | RAZEM | 18
281 d.3.5 | ST 02 | Przewody instalacji odgromowej nienaprężane poziome mocowane na wspornikach betonowych do dachów krytych papą | m
|  | 18,50*2+7,20*2 | m | 51.4
|  |  |  | RAZEM | 51.4
282 d.3.5 | ST 02 | Badania i pomiary instalacji piorunochronnej (pierwszy pomiar) | szt.
|  | 1 | szt. | 1
|  |  |  | RAZEM | 1
283 d.3.5 | ST 02 | Badania i pomiary instalacji piorunochronnej (każdy następny pomiar) | szt.
|  | 1 | szt. | 1
|  |  |  | RAZEM | 1
284 d.3.5 | ST 02 | Montaż uziomów poziomych w wykopie o głębokości do 0.6 m; kat.gruntu III | m
|  | 3,00*2 | m | 6
|  |  |  | RAZEM | 6
285 d.3.5 | ST 02 | Badania i pomiary instalacji uziemiającej (pierwszy pomiar) | szt.
|  | 1 | szt. | 1
|  |  |  | RAZEM | 1
286 d.3.5 | ST 02 | Badania i pomiary instalacji uziemiającej (każdy następny pomiar) | szt.
|  | 1 | szt. | 1
|  |  |  | RAZEM | 1
4 |  | INSTALACJE SANITARNE
4.1 |  | Demontaże
287 d.4.1 | ST 03 | Demontaż instalacji sanitarnych zgodnie z dokumentacją projektową część sanitarna | kpl.
|  | 1 | kpl. | 1
|  |  |  | RAZEM | 1
4.2 |  | Klimatyzacja
288 d.4.2 | ST 03 | Jednostka zewnętrzna klimatyzacji - wraz z próbą montażową | szt.
|  | 4 | szt. | 4
|  |  |  | RAZEM | 4
289 d.4.2 | ST 03 | Jednostka wewnętrzna klimatyzacji - wraz z próbą montażową | szt.
|  | 4 | szt. | 4
|  |  |  | RAZEM | 4
290 d.4.2 | ST 03 | Rurociągi miedziane chłodnicze o śr.zew. 6,35 mm wraz z izolacją na ścianach w instalacjach klimatyzacyjnych - w obiektach modernizowanych | m
|  | 16 | m | 16
|  |  |  | RAZEM | 16
291 d.4.2 | ST 03 | Rurociągi miedziane chłodnicze o śr.zew. 9,52 mm wraz z izolacją na ścianach w instalacjach klimatyzacyjnych - w obiektach modernizowanych | m
|  | 16 | m | 16
|  |  |  | RAZEM | 16
292 d.4.2 | ST 03 | Przygotowanie instalacji klimatyzacji do uruchomienia - przedmuchanie | pkt.pob.
|  | 4 | pkt.pob. | 4
|  |  |  | RAZEM | 4
293 d.4.2 | ST 03 | Przygotowanie instalacji klimatyzacji do uruchomienia - próba na ciśnienie do 1.0 MPa | odc.30m
|  | 1 | odc.30m | 1
|  |  |  | RAZEM | 1
294 d.4.2 | ST 03 | Przygotowanie instalacji klimatyzacji - napełnienie - dodatkowa ilość czynnika chłodniczego | pkt.pob.
|  | 4 | pkt.pob. | 4
|  |  |  | RAZEM | 4
4.3 |  | Wentylacja
295 d.4.3 | ST 03 | Nasady instalacji wentylacji hybrydowej o śr. do 200 mm 490m3/h - wraz z próbą montażową | szt.
|  | 8 | szt. | 8
|  |  |  | RAZEM | 8
296 d.4.3 | ST 03 | Regulator obrotów nasady wentylacji hybrydowej - montaż, koszt ujęty w poz. 139 | szt.
|  | 4 | szt. | 4
|  |  |  | RAZEM | 4
297 d.4.3 | ST 03 | Przewody wentylacyjne z blachy stalowej, kołowe, typ S(Spiro) o śr. 125 mm - udział kształtek do 35 % - wraz z próbą montażową | m2
|  | 3,14*0,125*[0,60*4+0,80*2+0,50*2] | m2 | 1.962
|  |  |  | RAZEM | 1.962
298 d.4.3 | ST 03 | Anemostaty kołowe o śr. 125 mm - wraz z próbą montażową | szt.
|  | 8 | szt. | 8
|  |  |  | RAZEM | 8
299 d.4.3 | ST 03 | Wiercenie otworów o głębokości do 40 cm śr. 150 mm techniką diamentową w cegle - roboty z rusztowania lub pomostu | cm
|  | 12*40 | cm | 480
|  |  |  | RAZEM | 480
300 d.4.3 | ST 03 | Nawietrzaki ścienne śr. 150mm z filtrem, stabilerem i grzałką elektryczną - wraz z próbą montażową | szt.
|  | 12 | szt. | 12
|  |  |  | RAZEM | 12
4.4 |  | Kanalizacja sanitarna
301 d.4.4 | ST 03 | Mechaniczne wykucie i otynkowanie bruzd w konstrukcjach betonowych | m3 br.
|  | 0,10*0,10*4,00 | m3 br. | 0.04
|  |  |  | RAZEM | 0.04
302 d.4.4 | ST 03 | Rurociągi kanalizacyjne z PVC o śr. 50 mm na ścianach w budynkach niemieszkalnych o połączeniach wciskowych | m
|  | 10,00*2+1,50*2 | m | 23
|  |  |  | RAZEM | 23
303 d.4.4 | ST 03 | Włączenie do kanalizacji podposadzkowej - kształtka redukcyjna | szt.
|  | 2 | szt. | 2
|  |  |  | RAZEM | 2
304 d.4.4 | ST 03 | Czyszczaki z PVC kanalizacyjne o śr. 50 mm o połączeniach wciskowych | szt.
|  | 2 | szt. | 2
|  |  |  | RAZEM | 2
305 d.4.4 | ST 03 | Rury wywiewne z PVC o połączeniu wciskowym o śr. 50/75 mm | szt.
|  | 2 | szt. | 2
|  |  |  | RAZEM | 2
306 d.4.4 | ST 03 | Dodatki za wykonanie podejść odpływowych z PVC o śr. 50 mm o połączeniach wciskowych | szt.
|  | 2 | szt. | 2
|  |  |  | RAZEM | 2
307 d.4.4 | ST 03 | Umywalki pojedyncze porcelanowe z syfonem gruszkowym | kpl.
|  | 2 | kpl. | 2
|  |  |  | RAZEM | 2
4.5 |  | Instalacja wodna
308 d.4.5 | ST 03 | Mechaniczne wykucie, zamurowanie i otynkowanie bruzd w ścianach z cegły na zaprawie wapiennej i cementowo-wapiennej | m3
|  | 0,02*0,05*10,00 | m3 | 0.01
|  |  |  | RAZEM | 0.01
309 d.4.5 | ST 03 | Wykucie bruzd dla rur | m
|  | poz.310 | m | 48
|  |  |  | RAZEM | 48
310 d.4.5 | ST 03 | Rurociągi z tworzyw sztucznych (PEX) o śr. zewnętrznej 16 mm o połączeniach zaciskanych, na ścianach, w posadzce, bruzdach, pod sufitem itp. | m
|  | 4*10,00+4*2,00 | m | 48
|  |  |  | RAZEM | 48
311 d.4.5 | ST 03 | Izolacja rurociągów śr. 16 mm otulinami wg opisu w dokumentacji | m
|  | poz.310 | m | 48
|  |  |  | RAZEM | 48
312 d.4.5 | ST 03 | Płukanie instalacji wodociągowej w budynkach niemieszkalnych | m
|  | poz.310 | m | 48
|  |  |  | RAZEM | 48
313 d.4.5 | ST 03 | Próba szczelności instalacji wodociągowych z rur żeliwnych, stalowych i miedzianych w budynkach niemieszkalnych (rurociąg o śr. do 65 mm) | m
|  | Przedmiar dodatkowy 1 | prób. |  | 1
|  | poz.312 | m | 48
|  |  |  | RAZEM | 48
314 d.4.5 | ST 03 | Dodatki za podejścia dopływowe w rurociągach z tworzyw sztucznych do zaworów czerpalnych, baterii, mieszaczy, hydrantów itp. o połączeniu sztywnym o śr. zewnętrznej 16 mm | szt.
|  | 4 | szt. | 4
|  |  |  | RAZEM | 4
315 d.4.5 | ST 03 | Zawory odcinające instalacji wodociągowych z rur z tworzyw sztucznych o śr. nominalnej 15 mm | szt.
|  | 4 | szt. | 4
|  |  |  | RAZEM | 4
316 d.4.5 | ST 03 | Baterie umywalkowe jednouchwytowe z dwoma zaworami o śr. nominalnej 15 mm | szt.
|  | 2 | szt. | 2
|  |  |  | RAZEM | 2
4.6 |  | Instalacja centralnego ogrzewania
317 d.4.6 | ST 03 | Wstawienie odgałęzienia z rur stalowych o śr. 32 mm o połączeniach spawanych | szt.
|  | Przedmiar dodatkowy - długość rury 1 | m |  | 1
|  | 2 | szt. | 2
|  |  |  | RAZEM | 2
318 d.4.6 | ST 03 | Zawory odcinające o połączeniach gwintowanych o śr. nominalnej 32 mm | szt.
|  | 2 | szt. | 2
|  |  |  | RAZEM | 2
319 d.4.6 | ST 03 | Zawór równoważący; śr. nom. 25 mm | szt.
|  | 1 | szt. | 1
|  |  |  | RAZEM | 1
320 d.4.6 | ST 03 | Rurociągi w instalacjach c.o. miedziane o śr. zewnętrznej 35 mm o połączeniach lutowanych na ścianach w budynkach | m
|  | 2*[2,50+25,00] | m | 55
|  |  |  | RAZEM | 55
321 d.4.6 | ST 03 | Rurociągi w instalacjach c.o. miedziane o śr. zewnętrznej 28 mm o połączeniach lutowanych na ścianach w budynkach | m
|  | 2*[1,50+1,50+6,50+3,00] | m | 25
|  |  |  | RAZEM | 25
322 d.4.6 | ST 03 | Rurociągi w instalacjach c.o. miedziane o śr. zewnętrznej 15 mm o połączeniach lutowanych na ścianach w budynkach | m
|  | 2*7,50 | m | 15
|  |  |  | RAZEM | 15
323 d.4.6 | ST 03 | Podejście pod grzejnik na piętrze - przełączenie | kpl.
|  | 2*4 | kpl. | 8
|  |  |  | RAZEM | 8
324 d.4.6 | ST 03 | Wykucie bruzd dla rur | m
|  | poz.325 | m | 55
|  |  |  | RAZEM | 55
325 d.4.6 | ST 03 | Rura wielowarstwowa z kształtkami PE-RT/AL o ciśnieniu roboczym max 100bar i maksymalnej temperaturze roboczej 95stC, wkładka aluminiowa 0,4mm fi 16x2,0 | m
|  | 2*[6,50+3,50+3,50+5,00+2,50+6,50] | m | 55
|  |  |  | RAZEM | 55
326 d.4.6 | ST 03 | Rura wielowarstwowa z kształtkami PE-RT/AL o ciśnieniu roboczym max 100bar i maksymalnej temperaturze roboczej 95stC, wkładka aluminiowa 0,4mm fi 20x2,0 | m
|  | 2*6,5 | m | 13
|  |  |  | RAZEM | 13
327 d.4.6 | ST 03 | Rura wielowarstwowa z kształtkami PE-RT/AL o ciśnieniu roboczym max 100bar i maksymalnej temperaturze roboczej 95stC, wkładka aluminiowa 0,4mm fi 26x3,0 | m
|  | 2*[2,50+7,50] | m | 20
|  |  |  | RAZEM | 20
328 d.4.6 | ST 03 | Rura wielowarstwowa z kształtkami PE-RT/AL o ciśnieniu roboczym max 100bar i maksymalnej temperaturze roboczej 95stC, wkładka aluminiowa 0,4mm fi 32x3,0 | m
|  | 2*[3,50+1,00*6+3,00+1,00*6+3,50] | m | 44
|  |  |  | RAZEM | 44
329 d.4.6 | ST 03 | Izolacja rurociągów śr. 32 mm otulinami wg opisu w dokumentacji | m
|  | poz.320+poz.328 | m | 99
|  |  |  | RAZEM | 99
330 d.4.6 | ST 03 | Izolacja rurociągów śr. 25 mm otulinami wg opisu w dokumentacji | m
|  | poz.321+poz.327 | m | 45
|  |  |  | RAZEM | 45
331 d.4.6 | ST 03 | Izolacja rurociągów śr. 20 mm otulinami wg opisu w dokumentacji | m
|  | poz.326 | m | 13
|  |  |  | RAZEM | 13
332 d.4.6 | ST 03 | Izolacja rurociągów śr. 16 mm otulinami wg opisu w dokumentacji | m
|  | poz.322+poz.325 | m | 70
|  |  |  | RAZEM | 70
333 d.4.6 | ST 03 | Rury przyłączne z tworzyw sztucznych o śr. zewn. 16 mm do grzejników | kpl.
|  | 12 | kpl. | 12
|  |  |  | RAZEM | 12
334 d.4.6 | ST 03 | Grzejniki stalowe dwupłytowe CV 22/600/1400 | szt.
|  | 2 | szt. | 2
|  |  |  | RAZEM | 2
335 d.4.6 | ST 03 | Grzejniki stalowe dwupłytowe CV 22/600/1800 | szt.
|  | 4 | szt. | 4
|  |  |  | RAZEM | 4
336 d.4.6 | ST 03 | Grzejniki stalowe trzypłytowe CV 33/600/1400 | szt.
|  | 2 | szt. | 2
|  |  |  | RAZEM | 2
337 d.4.6 | ST 03 | Grzejniki stalowe trzypłytowe CV 33/600/1600 | szt.
|  | 4 | szt. | 4
|  |  |  | RAZEM | 4
338 d.4.6 | ST 03 | Zawór odcinający RLV KS kątowy o śr. nominalnej 15 mm | szt.
|  | 12 | szt. | 12
|  |  |  | RAZEM | 12
339 d.4.6 | ST 03 | Głowice termostatyczne | szt.
|  | 12 | szt. | 12
|  |  |  | RAZEM | 12
340 d.4.6 | ST 03 | Próby z dokonaniem regulacji instalacji centralnego ogrzewania (na gorąco) | urz.
|  | 12 | urz. | 12
|  |  |  | RAZEM | 12
341 d.4.6 | ST 03 | Próby szczelności instalacji c.o. z rur z tworzyw sztucznych - próba zasadnicza (pulsacyjna) | próba
|  | 1 | próba | 1
|  |  |  | RAZEM | 1
342 d.4.6 | ST 03 | Próby szczelności instalacji c.o. z rur z tworzyw sztucznych - dodatek za próbę w budynkach niemieszkalnych | m
|  | poz.325+poz.326+poz.327+poz.328 | m | 132
|  |  |  | RAZEM | 132
343 d.4.6 | ST 03 | Próby szczelności instalacji c.o. z rur miedzianych w budynkach niemieszkalnych | m
|  | Przedmiar dodatkowy - ilość prób 1 | próba |  | 1
|  | poz.320+poz.321+poz.322 | m | 95
|  |  |  | RAZEM | 95