## km 3+550
Kosztorys ofertowy - PRZEDMIAR ROBÓT
Wymiana warstwy ścieralnej na ul. Gwiezdnej wraz z regulacją urządzeń odwadniających oraz wymiana nawierzchni zatok postojowych
Lp | Podstawa | Rodzaj robót | Jedn. | Ilość
1 | SST D-01.02.04 | Rozebranie nawierzchni z betonu asfaltowego - grubość nawierzchni 8 cm | m2 | 2723
2 | SST D-01.02.04 | Wywiezienie gruzu z terenu rozbiórki na odległość 6 km | m3 | 16.338
3 | SST D-03.02.01A | Regulacja pionowa wpustów deszczowych | szt | 7
4 | SST D-03.02.01A | Regulacja pionowa studzienek rewizyjnych | szt | 18
5 | SST D-05.03.05A | Skropienie warstw konstrukcyjnych emulsją asfaltową | m2 | 2723
6 | SST D-05.03.05A | Wykonanie nawierzchni z betonu asfaltowego AC 16 W - warstwa wyrównująca 4cm | m2 | 2723
7 | SST D-05.03.026 | Rozłożenie siatki wzmacniającej na całej powierzchni jezdni | m2 | 2723
8 | SST D-05.03.05B | Wykonanie nawierzchni z betonu asfaltowego AC 11 S - warstwa ścieralna 4cm | m2 | 2723
9 | SST D-05.03.05 | Dodatek za transport mieszanki z betonu asfaltowego na odległość 30 km | t | 560
10 | SST D-07.01.01 | Oznakowanie poziome jezdni materiałami grubowarstwowymi | m2 | 14
11 | SST D-01.02.04 | Rozebranie krawężników betonowych na ławie betonowej | m | 470.5
12 | SST D-01.02.04 | Rozebranie nawierzchni z betonu grubość 15 cm | m2 | 635
13 | SST D-08.03.01 | Wywóz i utylizacja gruzu betonowego pochodzącego z rozbiórki | t | 335.65
14 | SST D-08.01.01 | Ustawienie obrzeży betonowych o wymiarach 8x30 cm na ławie z oporem z betonu C8/10 spoiny wypełnione zaprawą cementową | m | 127
15 | SST D-04.01.01 | Ustawienie krawężników betonowych o wymiarach 15x30 cm na ławie betonowej z oporem z betonu C8/10 | m | 470
16 | SST D-04.02.01 | Wykonanie koryta mechanicznie wraz z profilowaniem i zagęszczeniem podłoża w gruntach kat. I-VI głebokość koryta 26 cm | m2 | 660
17 | SST D-04.05.01 | Wykonanie warstwy odcinającej z piasku, zagęszczonej mechanicznie, grub. warstwy 15 cm | m2 | 660
18 | SST D-05.03.23 | Podbudowa z kruszywa naturalnego stabilizowanego cementem, grubość warstwy - 15 cm | m2 | 660
19 | SST D-05.03.23 | Ułożenie zatok postojowych z kostki betonowej - 8cm oraz korekta progu zwalniającego z dojściem do przejścia dla pieszych | m2 | 660
20 | SST D-01.02.04 | Wprowadzenie, utrzymanie i likwidacja COR | kpl. | 1
21 | SST D-01.02.04 | Rozebranie nawierzchni z kostki betonowej - próg zwalniający i dojście do przejścia dla pieszych | m2 | 25
22 | SST D-07.06.02 | montaż słupków blokujących | szt | 15
Legnica, 26.02.2024
sporządził: Marcin Gołda - inspektor ds. robót drogowych
zatwierdził: Mirosław Wronkowski - dyrektor działu technicznego ZDM