## Zestawienie terminali wentylacy
Zestawienie terminali wentylacyjnych
Typ systemu | Przepływ | Rodzina i typ | Liczba | Wielkość
N-1 | 0 m³/h | Krata ochronna RE | 1 | 730x375
N-1 | 385 m³/h | kwadratowe sufitowe nawiewniki wirowe do pomieszczeń o dużej ilości wymian powietrza wielkości 400mm z 16 szczelinami nawiewnymi | 1 | 200ø
N-1 | 298 m³/h | kwadratowe sufitowe nawiewniki wirowe do pomieszczeń o dużej ilości wymian powietrza wielkości 400mm z 16 szczelinami nawiewnymi | 1 | 200ø
N-1 | 298 m³/h | kwadratowe sufitowe nawiewniki wirowe do pomieszczeń o dużej ilości wymian powietrza wielkości 400mm z 16 szczelinami nawiewnymi | 1 | 200ø
N-1 | 50 m³/h | Okrągłe zawory wentylacyjne nawiewne z ręcznie regulowaną szerokością szczeliny wielkości100/0 | 1 | 100ø
N-1 | 70 m³/h | Okrągłe zawory wentylacyjne nawiewne z ręcznie regulowaną szerokością szczeliny wielkości100/0 | 1 | 100ø
N-1 | 30 m³/h | Okrągłe zawory wentylacyjne nawiewne z ręcznie regulowaną szerokością szczeliny wielkości100/0 | 1 | 100ø
N-1 | 60 m³/h | Okrągłe zawory wentylacyjne nawiewne z ręcznie regulowaną szerokością szczeliny wielkości100/0 | 1 | 100ø
N-1 | 65 m³/h | Okrągłe zawory wentylacyjne nawiewne z ręcznie regulowaną szerokością szczeliny wielkości100/0 | 1 | 100ø
N-1 | 50 m³/h | Okrągłe zawory wentylacyjne nawiewne z ręcznie regulowaną szerokością szczeliny wielkości100/G1 | 1 | 100ø
N-1 | 60 m³/h | Okrągłe zawory wentylacyjne nawiewne z ręcznie regulowaną szerokością szczeliny wielkości100/G1 | 1 | 100ø
N-1 | 50 m³/h | Okrągłe zawory wentylacyjne nawiewne z ręcznie regulowaną szerokością szczeliny wielkości100/G1 | 1 | 100ø
N-1 | 95 m³/h | Okrągłe zawory wentylacyjne nawiewne z ręcznie regulowaną szerokością szczeliny wielkości125/0 | 1 | 125ø
N-1 | 60 m³/h | Okrągłe zawory wentylacyjne nawiewne z ręcznie regulowaną szerokością szczeliny wielkości125/0 | 1 | 125ø
N-1 | 95 m³/h | Okrągłe zawory wentylacyjne nawiewne z ręcznie regulowaną szerokością szczeliny wielkości125/0 | 1 | 125ø
N-1 | 60 m³/h | Okrągłe zawory wentylacyjne nawiewne z ręcznie regulowaną szerokością szczeliny wielkości125/0 | 1 | 125ø
N-2 | 295 m³/h | prostokątny nawiewnik z regulowanymi dyszami, przystosowany do montażu w ścianie lub listwie przypodłogowej. Nawiewnik jest stosowany do poziomego nawiewu chłodnego powietrza. Dysze umieszczone z przodu umożliwiają zmianę przepływu strumienia powietrza. Nawiewnik stosowany jest ze skrzynką rozprężną. Skrzynka rozprężna wyposażona jest w przepustnicę i urządzenie pomiarowe, które umożliwiają indywidualną regulację. Regulowane dysze. Możliwość zmiany przepływu strumienia powietrza. Możliwość podłączenia niezależnie od ułożenia kanałów przed nawiewnikiem. Skrzynka rozprężna zawiera części teleskopowe, które zapewniają elastyczność montażu. wielkość 500x200 | 1 | 160ø
N-2 | 295 m³/h | prostokątny nawiewnik z regulowanymi dyszami, przystosowany do montażu w ścianie lub listwie przypodłogowej. Nawiewnik jest stosowany do poziomego nawiewu chłodnego powietrza. Dysze umieszczone z przodu umożliwiają zmianę przepływu strumienia powietrza. Nawiewnik stosowany jest ze skrzynką rozprężną. Skrzynka rozprężna wyposażona jest w przepustnicę i urządzenie pomiarowe, które umożliwiają indywidualną regulację. Regulowane dysze. Możliwość zmiany przepływu strumienia powietrza. Możliwość podłączenia niezależnie od ułożenia kanałów przed nawiewnikiem. Skrzynka rozprężna zawiera części teleskopowe, które zapewniają elastyczność montażu. wielkość 500x200 | 1 | 160ø
N-2 | 650 m³/h | HYG1: HYG1 - nawiewnik skośny z filtrem HEPA H14 | 1 | 800x200
N-2 | 950 m³/h | HYG2: HYG2 - nawiewnik skośny z filtrem HEPA H14 | 1 | 800x200
N-2 | 0 m³/h | Krata ochronna RE — zasilanie: Standardowy | 1 | 700x600
N-2 | 220 m³/h | kwadratowe sufitowe nawiewniki wirowe do pomieszczeń o dużej ilości wymian powietrza wielkości 300mm z 8 szczelinami nawiewnymi | 1 | 160ø
N-2 | 150 m³/h | kwadratowe sufitowe nawiewniki wirowe do pomieszczeń o dużej ilości wymian powietrza wielkości 300mm z 8 szczelinami nawiewnymi | 1 | 160ø
N-2 | 70 m³/h | kwadratowe sufitowe nawiewniki wirowe do pomieszczeń o dużej ilości wymian powietrza wielkości 300mm z 8 szczelinami nawiewnymi | 1 | 160ø
N-2 | 120 m³/h | kwadratowe sufitowe nawiewniki wirowe do pomieszczeń o dużej ilości wymian powietrza wielkości 300mm z 8 szczelinami nawiewnymi | 1 | 160ø
N-2 | 70 m³/h | kwadratowe sufitowe nawiewniki wirowe do pomieszczeń o dużej ilości wymian powietrza wielkości 300mm z 8 szczelinami nawiewnymi | 1 | 160ø
N-2 | 235 m³/h | kwadratowe sufitowe nawiewniki wirowe do pomieszczeń o dużej ilości wymian powietrza wielkości 400mm z 16 szczelinami nawiewnymi | 1 | 200ø
N-2 | 25 m³/h | Okrągłe zawory wentylacyjne nawiewne z ręcznie regulowaną szerokością szczeliny wielkości100/0 | 1 | 100ø
N-2 | 45 m³/h | Okrągłe zawory wentylacyjne nawiewne z ręcznie regulowaną szerokością szczeliny wielkości100/0 | 1 | 100ø
N-2 | 55 m³/h | Okrągłe zawory wentylacyjne nawiewne z ręcznie regulowaną szerokością szczeliny wielkości100/0 | 1 | 100ø
N-2 | 30 m³/h | Okrągłe zawory wentylacyjne nawiewne z ręcznie regulowaną szerokością szczeliny wielkości100/0 | 1 | 100ø
N-2 | 40 m³/h | Okrągłe zawory wentylacyjne nawiewne z ręcznie regulowaną szerokością szczeliny wielkości100/0 | 1 | 100ø
N-2 | 65 m³/h | Okrągłe zawory wentylacyjne nawiewne z ręcznie regulowaną szerokością szczeliny wielkości100/0 | 1 | 100ø
N-2 | 100 m³/h | Okrągłe zawory wentylacyjne nawiewne z ręcznie regulowaną szerokością szczeliny wielkości125/0 | 1 | 125ø
N-2 | 100 m³/h | Okrągłe zawory wentylacyjne nawiewne z ręcznie regulowaną szerokością szczeliny wielkości125/0 | 1 | 125ø
N-2 | 100 m³/h | Okrągłe zawory wentylacyjne nawiewne z ręcznie regulowaną szerokością szczeliny wielkości125/0 | 1 | 125ø
N-2 | 165 m³/h | Okrągłe zawory wentylacyjne nawiewne z ręcznie regulowaną szerokością szczeliny wielkości125/0 | 1 | 125ø
N-2 | 80 m³/h | Okrągłe zawory wentylacyjne nawiewne z ręcznie regulowaną szerokością szczeliny wielkości125/0 | 1 | 125ø
N-2 | 120 m³/h | Okrągłe zawory wentylacyjne nawiewne z ręcznie regulowaną szerokością szczeliny wielkości125/0 | 1 | 125ø
N-3 | 0 m³/h | Krata ochronna RE | 1 | 685x288
N-3 | 230 m³/h | kwadratowe sufitowe nawiewniki wirowe do pomieszczeń o dużej ilości wymian powietrza wielkości 400mm z 16 szczelinami nawiewnymi | 1 | 200ø
N-3 | 230 m³/h | kwadratowe sufitowe nawiewniki wirowe do pomieszczeń o dużej ilości wymian powietrza wielkości 400mm z 16 szczelinami nawiewnymi | 1 | 200ø
N-3 | 235 m³/h | kwadratowe sufitowe nawiewniki wirowe do pomieszczeń o dużej ilości wymian powietrza wielkości 400mm z 16 szczelinami nawiewnymi | 1 | 200ø
N-3 | 235 m³/h | kwadratowe sufitowe nawiewniki wirowe do pomieszczeń o dużej ilości wymian powietrza wielkości 400mm z 16 szczelinami nawiewnymi | 1 | 200ø
N-3 | 50 m³/h | Okrągłe zawory wentylacyjne nawiewne z ręcznie regulowaną szerokością szczeliny wielkości100/0 | 1 | 100ø
N-3 | 100 m³/h | Okrągłe zawory wentylacyjne nawiewne z ręcznie regulowaną szerokością szczeliny wielkości125/0 | 1 | 125ø
N-4 | 150 m³/h | Kratka wentylacyjna aluminiowa z kierownicami poziomymi i drugim rzędem pionowym z przepustnicą regulacyjną przeciwbieżną | 1 | 325x125
N-4 | 150 m³/h | Kratka wentylacyjna aluminiowa z kierownicami poziomymi i drugim rzędem pionowym z przepustnicą regulacyjną przeciwbieżną | 1 | 325x125
N-4 | 165 m³/h | Kratka wentylacyjna aluminiowa z kierownicami poziomymi i drugim rzędem pionowym z przepustnicą regulacyjną przeciwbieżną | 1 | 325x125
N-4 | 165 m³/h | Kratka wentylacyjna aluminiowa z kierownicami poziomymi i drugim rzędem pionowym z przepustnicą regulacyjną przeciwbieżną | 1 | 325x125
N-4 | 450 m³/h | prostokątny nawiewnik z regulowanymi dyszami, przystosowany do montażu w ścianie lub listwie przypodłogowej. Nawiewnik jest stosowany do poziomego nawiewu chłodnego powietrza. Dysze umieszczone z przodu umożliwiają zmianę przepływu strumienia powietrza. Nawiewnik stosowany jest ze skrzynką rozprężną. Skrzynka rozprężna wyposażona jest w przepustnicę i urządzenie pomiarowe, które umożliwiają indywidualną regulację. Regulowane dysze. Możliwość zmiany przepływu strumienia powietrza. Możliwość podłączenia niezależnie od ułożenia kanałów przed nawiewnikiem. Skrzynka rozprężna zawiera części teleskopowe, które zapewniają elastyczność montażu. wielkość 500x300 | 1 | 200ø
N-4 | 450 m³/h | prostokątny nawiewnik z regulowanymi dyszami, przystosowany do montażu w ścianie lub listwie przypodłogowej. Nawiewnik jest stosowany do poziomego nawiewu chłodnego powietrza. Dysze umieszczone z przodu umożliwiają zmianę przepływu strumienia powietrza. Nawiewnik stosowany jest ze skrzynką rozprężną. Skrzynka rozprężna wyposażona jest w przepustnicę i urządzenie pomiarowe, które umożliwiają indywidualną regulację. Regulowane dysze. Możliwość zmiany przepływu strumienia powietrza. Możliwość podłączenia niezależnie od ułożenia kanałów przed nawiewnikiem. Skrzynka rozprężna zawiera części teleskopowe, które zapewniają elastyczność montażu. wielkość 500x300 | 1 | 200ø
N-4 | 450 m³/h | prostokątny nawiewnik z regulowanymi dyszami, przystosowany do montażu w ścianie lub listwie przypodłogowej. Nawiewnik jest stosowany do poziomego nawiewu chłodnego powietrza. Dysze umieszczone z przodu umożliwiają zmianę przepływu strumienia powietrza. Nawiewnik stosowany jest ze skrzynką rozprężną. Skrzynka rozprężna wyposażona jest w przepustnicę i urządzenie pomiarowe, które umożliwiają indywidualną regulację. Regulowane dysze. Możliwość zmiany przepływu strumienia powietrza. Możliwość podłączenia niezależnie od ułożenia kanałów przed nawiewnikiem. Skrzynka rozprężna zawiera części teleskopowe, które zapewniają elastyczność montażu. wielkość 500x300 | 1 | 200ø
N-4 | 450 m³/h | prostokątny nawiewnik z regulowanymi dyszami, przystosowany do montażu w ścianie lub listwie przypodłogowej. Nawiewnik jest stosowany do poziomego nawiewu chłodnego powietrza. Dysze umieszczone z przodu umożliwiają zmianę przepływu strumienia powietrza. Nawiewnik stosowany jest ze skrzynką rozprężną. Skrzynka rozprężna wyposażona jest w przepustnicę i urządzenie pomiarowe, które umożliwiają indywidualną regulację. Regulowane dysze. Możliwość zmiany przepływu strumienia powietrza. Możliwość podłączenia niezależnie od ułożenia kanałów przed nawiewnikiem. Skrzynka rozprężna zawiera części teleskopowe, które zapewniają elastyczność montażu. wielkość 500x300 | 1 | 200ø
N-4 | 450 m³/h | prostokątny nawiewnik z regulowanymi dyszami, przystosowany do montażu w ścianie lub listwie przypodłogowej. Nawiewnik jest stosowany do poziomego nawiewu chłodnego powietrza. Dysze umieszczone z przodu umożliwiają zmianę przepływu strumienia powietrza. Nawiewnik stosowany jest ze skrzynką rozprężną. Skrzynka rozprężna wyposażona jest w przepustnicę i urządzenie pomiarowe, które umożliwiają indywidualną regulację. Regulowane dysze. Możliwość zmiany przepływu strumienia powietrza. Możliwość podłączenia niezależnie od ułożenia kanałów przed nawiewnikiem. Skrzynka rozprężna zawiera części teleskopowe, które zapewniają elastyczność montażu. wielkość 500x300 | 1 | 200ø
N-4 | 565 m³/h | prostokątny nawiewnik z regulowanymi dyszami przystosowany do montażu w ścianie lub listwie przypodłogowej. Nawiewnik jest stosowany do poziomego nawiewu chłodnego powietrza. Dysze umieszczone z przodu umożliwiają zmianę przepływu strumienia powietrza. Nawiewnik stosowany jest ze skrzynką rozprężną WB. Skrzynka rozprężna wyposażona jest w przepustnicę i urządzenie pomiarowe, które umożliwiają indywidualną regulację. Indywidualnie regulowane dysze. Elastyczny przepływ strumienia powietrza. Możliwość podłączenia niezależnie od ułożenia kanałów przed nawiewnikiem. Skrzynka rozprężna zawiera części teleskopowe, które zapewniają elastyczność montażu. wielkość 500x300 | 1 | 200ø
N-4 | 565 m³/h | prostokątny nawiewnik z regulowanymi dyszami przystosowany do montażu w ścianie lub listwie przypodłogowej. Nawiewnik jest stosowany do poziomego nawiewu chłodnego powietrza. Dysze umieszczone z przodu umożliwiają zmianę przepływu strumienia powietrza. Nawiewnik stosowany jest ze skrzynką rozprężną WB. Skrzynka rozprężna wyposażona jest w przepustnicę i urządzenie pomiarowe, które umożliwiają indywidualną regulację. Indywidualnie regulowane dysze. Elastyczny przepływ strumienia powietrza. Możliwość podłączenia niezależnie od ułożenia kanałów przed nawiewnikiem. Skrzynka rozprężna zawiera części teleskopowe, które zapewniają elastyczność montażu. wielkość 500x300 | 1 | 200ø
N-4 | 565 m³/h | prostokątny nawiewnik z regulowanymi dyszami przystosowany do montażu w ścianie lub listwie przypodłogowej. Nawiewnik jest stosowany do poziomego nawiewu chłodnego powietrza. Dysze umieszczone z przodu umożliwiają zmianę przepływu strumienia powietrza. Nawiewnik stosowany jest ze skrzynką rozprężną WB. Skrzynka rozprężna wyposażona jest w przepustnicę i urządzenie pomiarowe, które umożliwiają indywidualną regulację. Indywidualnie regulowane dysze. Elastyczny przepływ strumienia powietrza. Możliwość podłączenia niezależnie od ułożenia kanałów przed nawiewnikiem. Skrzynka rozprężna zawiera części teleskopowe, które zapewniają elastyczność montażu. wielkość 500x300 | 1 | 200ø
N-4 | 175 m³/h | kwadratowe sufitowe nawiewniki wirowe do pomieszczeń o dużej ilości wymian powietrza wielkości 300mm z 8 szczelinami nawiewnymi | 1 | 160ø
N-4 | 175 m³/h | kwadratowe sufitowe nawiewniki wirowe do pomieszczeń o dużej ilości wymian powietrza wielkości 300mm z 8 szczelinami nawiewnymi | 1 | 160ø
N-4 | 250 m³/h | kwadratowe sufitowe nawiewniki wirowe do pomieszczeń o dużej ilości wymian powietrza wielkości 400mm z 16 szczelinami nawiewnymi | 1 | 200ø
N-4 | 250 m³/h | kwadratowe sufitowe nawiewniki wirowe do pomieszczeń o dużej ilości wymian powietrza wielkości 400mm z 16 szczelinami nawiewnymi | 1 | 200ø
N-4 | 90 m³/h | Nawiewnik szczelinowy o szerokości nominalnej 35 mm, stosowane równocześnie do nawiewu i wywiewu powietrza ilość szczelin-1-Długość i wielkość przyłącza/600x123kolor RAL9010 | 1 | 125ø
N-4 | 210 m³/h | Nawiewnik szczelinowy o szerokości nominalnej 35 mm, stosowane równocześnie do nawiewu i wywiewu powietrza ilość szczelin-2-Długość i wielkość przyłącza/1200x123kolor RAL9010 | 1 | 125ø
N-4 | 210 m³/h | Nawiewnik szczelinowy o szerokości nominalnej 35 mm, stosowane równocześnie do nawiewu i wywiewu powietrza ilość szczelin-2-Długość i wielkość przyłącza/1200x123kolor RAL9010 | 1 | 125ø
N-4 | 210 m³/h | Nawiewnik szczelinowy o szerokości nominalnej 35 mm, stosowane równocześnie do nawiewu i wywiewu powietrza ilość szczelin-2-Długość i wielkość przyłącza/1200x123kolor RAL9010 | 1 | 125ø
N-4 | 130 m³/h | Nawiewnik szczelinowy o szerokości nominalnej 35 mm, stosowane równocześnie do nawiewu i wywiewu powietrza ilość szczelin-2-Długość i wielkość przyłącza/1200x123kolor RAL9010 | 1 | 125ø
N-4 | 130 m³/h | Nawiewnik szczelinowy o szerokości nominalnej 35 mm, stosowane równocześnie do nawiewu i wywiewu powietrza ilość szczelin-2-Długość i wielkość przyłącza/1200x123kolor RAL9010 | 1 | 125ø
N-4 | 130 m³/h | Nawiewnik szczelinowy o szerokości nominalnej 35 mm, stosowane równocześnie do nawiewu i wywiewu powietrza ilość szczelin-2-Długość i wielkość przyłącza/1200x123kolor RAL9010 | 1 | 125ø
N-4 | 50 m³/h | Okrągłe zawory wentylacyjne nawiewne z ręcznie regulowaną szerokością szczeliny wielkości100/0 | 1 | 100ø
N-4 | 100 m³/h | Okrągłe zawory wentylacyjne nawiewne z ręcznie regulowaną szerokością szczeliny wielkości100/0 | 1 | 100ø
N-4 | 100 m³/h | Okrągłe zawory wentylacyjne nawiewne z ręcznie regulowaną szerokością szczeliny wielkości100/0 | 1 | 100ø
N-4 | 100 m³/h | Okrągłe zawory wentylacyjne nawiewne z ręcznie regulowaną szerokością szczeliny wielkości100/0 | 1 | 100ø
N-4 | 60 m³/h | Okrągłe zawory wentylacyjne nawiewne z ręcznie regulowaną szerokością szczeliny wielkości100/G1 | 1 | 100ø
N-4 | 60 m³/h | Okrągłe zawory wentylacyjne nawiewne z ręcznie regulowaną szerokością szczeliny wielkości100/G1 | 1 | 100ø
N-4 | 150 m³/h | Okrągłe zawory wentylacyjne nawiewne z ręcznie regulowaną szerokością szczeliny wielkości160/G1 | 1 | 160ø
N-4.1 | 645 m³/h | HYG1: HYG1 - nawiewnik skośny z filtrem HEPA H14 | 1 | 800x200
N-4.1 | 355 m³/h | prostokątny nawiewnik z regulowanymi dyszami przystosowany do montażu w ścianie lub listwie przypodłogowej. Nawiewnik jest stosowany do poziomego nawiewu chłodnego powietrza. Dysze umieszczone z przodu umożliwiają zmianę przepływu strumienia powietrza. Nawiewnik stosowany jest ze skrzynką rozprężną WB. Skrzynka rozprężna wyposażona jest w przepustnicę i urządzenie pomiarowe, które umożliwiają indywidualną regulację. Indywidualnie regulowane dysze. Elastyczny przepływ strumienia powietrza. Możliwość podłączenia niezależnie od ułożenia kanałów przed nawiewnikiem. Skrzynka rozprężna zawiera części teleskopowe, które zapewniają elastyczność montażu. wielkość 500x300 | 1 | 200ø
N-4.1 | 355 m³/h | prostokątny nawiewnik z regulowanymi dyszami przystosowany do montażu w ścianie lub listwie przypodłogowej. Nawiewnik jest stosowany do poziomego nawiewu chłodnego powietrza. Dysze umieszczone z przodu umożliwiają zmianę przepływu strumienia powietrza. Nawiewnik stosowany jest ze skrzynką rozprężną WB. Skrzynka rozprężna wyposażona jest w przepustnicę i urządzenie pomiarowe, które umożliwiają indywidualną regulację. Indywidualnie regulowane dysze. Elastyczny przepływ strumienia powietrza. Możliwość podłączenia niezależnie od ułożenia kanałów przed nawiewnikiem. Skrzynka rozprężna zawiera części teleskopowe, które zapewniają elastyczność montażu. wielkość 500x300 | 1 | 200ø
N-4.1 | 227 m³/h | prostokątny nawiewnik z regulowanymi dyszami przystosowany do montażu w ścianie lub listwie przypodłogowej. Nawiewnik jest stosowany do poziomego nawiewu chłodnego powietrza. Dysze umieszczone z przodu umożliwiają zmianę przepływu strumienia powietrza. Nawiewnik stosowany jest ze skrzynką rozprężną WB. Skrzynka rozprężna wyposażona jest w przepustnicę i urządzenie pomiarowe, które umożliwiają indywidualną regulację. Indywidualnie regulowane dysze. Elastyczny przepływ strumienia powietrza. Możliwość podłączenia niezależnie od ułożenia kanałów przed nawiewnikiem. Skrzynka rozprężna zawiera części teleskopowe, które zapewniają elastyczność montażu. wielkość 500x200 | 1 | 160ø
N-4.1 | 227 m³/h | prostokątny nawiewnik z regulowanymi dyszami przystosowany do montażu w ścianie lub listwie przypodłogowej. Nawiewnik jest stosowany do poziomego nawiewu chłodnego powietrza. Dysze umieszczone z przodu umożliwiają zmianę przepływu strumienia powietrza. Nawiewnik stosowany jest ze skrzynką rozprężną WB. Skrzynka rozprężna wyposażona jest w przepustnicę i urządzenie pomiarowe, które umożliwiają indywidualną regulację. Indywidualnie regulowane dysze. Elastyczny przepływ strumienia powietrza. Możliwość podłączenia niezależnie od ułożenia kanałów przed nawiewnikiem. Skrzynka rozprężna zawiera części teleskopowe, które zapewniają elastyczność montażu. wielkość 500x200 | 1 | 160ø
N-4.1 | 175 m³/h | kwadratowe sufitowe nawiewniki wirowe do pomieszczeń o dużej ilości wymian powietrza wielkości 300mm z 8 szczelinami nawiewnymi | 1 | 160ø
N-4.1 | 60 m³/h | Okrągłe zawory wentylacyjne nawiewne z ręcznie regulowaną szerokością szczeliny wielkości100/0 | 1 | 100ø
N-4.1 | 70 m³/h | Okrągłe zawory wentylacyjne nawiewne z ręcznie regulowaną szerokością szczeliny wielkości100/0 | 1 | 100ø
N-4.1 | 50 m³/h | Okrągłe zawory wentylacyjne nawiewne z ręcznie regulowaną szerokością szczeliny wielkości100/0 | 1 | 100ø
N-4.1 | 90 m³/h | Okrągłe zawory wentylacyjne nawiewne z ręcznie regulowaną szerokością szczeliny wielkości125/0 | 1 | 125ø
N-4.1 | 90 m³/h | Okrągłe zawory wentylacyjne nawiewne z ręcznie regulowaną szerokością szczeliny wielkości125/0 | 1 | 125ø
N-4.1 | 120 m³/h | Okrągłe zawory wentylacyjne nawiewne z ręcznie regulowaną szerokością szczeliny wielkości125/0 | 1 | 125ø
N-5 | 170 m³/h | Kratka wentylacyjna aluminiowa z kierownicami poziomymi i drugim rzędem pionowym z przepustnicą regulacyjną przeciwbieżną | 1 | 225x125
N-5 | 170 m³/h | Kratka wentylacyjna aluminiowa z kierownicami poziomymi i drugim rzędem pionowym z przepustnicą regulacyjną przeciwbieżną | 1 | 225x125
N-5 | 255 m³/h | Kratka wentylacyjna aluminiowa z kierownicami poziomymi i drugim rzędem pionowym z przepustnicą regulacyjną przeciwbieżną | 1 | 325x125
N-5 | 255 m³/h | Kratka wentylacyjna aluminiowa z kierownicami poziomymi i drugim rzędem pionowym z przepustnicą regulacyjną przeciwbieżną | 1 | 325x125
N-5 | 200 m³/h | Kratka wentylacyjna aluminiowa z kierownicami poziomymi i drugim rzędem pionowym z przepustnicą regulacyjną przeciwbieżną | 1 | 325x125
N-5 | 300 m³/h | prostokątny nawiewnik z regulowanymi dyszami, przystosowany do montażu w ścianie lub listwie przypodłogowej. Nawiewnik jest stosowany do poziomego nawiewu chłodnego powietrza. Dysze umieszczone z przodu umożliwiają zmianę przepływu strumienia powietrza. Nawiewnik stosowany jest ze skrzynką rozprężną. Skrzynka rozprężna wyposażona jest w przepustnicę i urządzenie pomiarowe, które umożliwiają indywidualną regulację. Regulowane dysze. Możliwość zmiany przepływu strumienia powietrza. Możliwość podłączenia niezależnie od ułożenia kanałów przed nawiewnikiem. Skrzynka rozprężna zawiera części teleskopowe, które zapewniają elastyczność montażu. wielkość 500x200 | 1 | 160ø
N-5 | 300 m³/h | prostokątny nawiewnik z regulowanymi dyszami, przystosowany do montażu w ścianie lub listwie przypodłogowej. Nawiewnik jest stosowany do poziomego nawiewu chłodnego powietrza. Dysze umieszczone z przodu umożliwiają zmianę przepływu strumienia powietrza. Nawiewnik stosowany jest ze skrzynką rozprężną. Skrzynka rozprężna wyposażona jest w przepustnicę i urządzenie pomiarowe, które umożliwiają indywidualną regulację. Regulowane dysze. Możliwość zmiany przepływu strumienia powietrza. Możliwość podłączenia niezależnie od ułożenia kanałów przed nawiewnikiem. Skrzynka rozprężna zawiera części teleskopowe, które zapewniają elastyczność montażu. wielkość 500x200 | 1 | 160ø
N-5 | 300 m³/h | prostokątny nawiewnik z regulowanymi dyszami, przystosowany do montażu w ścianie lub listwie przypodłogowej. Nawiewnik jest stosowany do poziomego nawiewu chłodnego powietrza. Dysze umieszczone z przodu umożliwiają zmianę przepływu strumienia powietrza. Nawiewnik stosowany jest ze skrzynką rozprężną. Skrzynka rozprężna wyposażona jest w przepustnicę i urządzenie pomiarowe, które umożliwiają indywidualną regulację. Regulowane dysze. Możliwość zmiany przepływu strumienia powietrza. Możliwość podłączenia niezależnie od ułożenia kanałów przed nawiewnikiem. Skrzynka rozprężna zawiera części teleskopowe, które zapewniają elastyczność montażu. wielkość 500x200 | 1 | 160ø
N-5 | 250 m³/h | kwadratowe sufitowe nawiewniki wirowe do pomieszczeń o dużej ilości wymian powietrza wielkości 400mm z 16 szczelinami nawiewnymi | 1 | 200ø
N-5 | 250 m³/h | kwadratowe sufitowe nawiewniki wirowe do pomieszczeń o dużej ilości wymian powietrza wielkości 400mm z 16 szczelinami nawiewnymi | 1 | 200ø
N-5 | 50 m³/h | Okrągłe zawory wentylacyjne nawiewne z ręcznie regulowaną szerokością szczeliny wielkości100/0 | 1 | 100ø
N-5 | 50 m³/h | Okrągłe zawory wentylacyjne nawiewne z ręcznie regulowaną szerokością szczeliny wielkości100/0 | 1 | 100ø
N-5 | 50 m³/h | Okrągłe zawory wentylacyjne nawiewne z ręcznie regulowaną szerokością szczeliny wielkości100/0 | 1 | 100ø
N-5 | 100 m³/h | Okrągłe zawory wentylacyjne nawiewne z ręcznie regulowaną szerokością szczeliny wielkości125/0 | 1 | 125ø
N-5 | 100 m³/h | Okrągłe zawory wentylacyjne nawiewne z ręcznie regulowaną szerokością szczeliny wielkości125/0 | 1 | 125ø
N-WC1 | 200 m³/h | kwadratowe sufitowe nawiewniki wirowe do pomieszczeń o dużej ilości wymian powietrza wielkości 300mm z 8 szczelinami nawiewnymi | 1 | 160ø
N-WC1 | 180 m³/h | kwadratowe sufitowe nawiewniki wirowe do pomieszczeń o dużej ilości wymian powietrza wielkości 300mm z 8 szczelinami nawiewnymi | 1 | 160ø
N-WC1 | 200 m³/h | kwadratowe sufitowe nawiewniki wirowe do pomieszczeń o dużej ilości wymian powietrza wielkości 300mm z 8 szczelinami nawiewnymi | 1 | 160ø
N-WC1 | 180 m³/h | kwadratowe sufitowe nawiewniki wirowe do pomieszczeń o dużej ilości wymian powietrza wielkości 300mm z 8 szczelinami nawiewnymi | 1 | 160ø
N-WC1 | 200 m³/h | kwadratowe sufitowe nawiewniki wirowe do pomieszczeń o dużej ilości wymian powietrza wielkości 300mm z 8 szczelinami nawiewnymi | 1 | 160ø
N-WC1 | 180 m³/h | kwadratowe sufitowe nawiewniki wirowe do pomieszczeń o dużej ilości wymian powietrza wielkości 300mm z 8 szczelinami nawiewnymi | 1 | 160ø
N-WC1 | 200 m³/h | kwadratowe sufitowe nawiewniki wirowe do pomieszczeń o dużej ilości wymian powietrza wielkości 300mm z 8 szczelinami nawiewnymi | 1 | 160ø
N-WC1 | 180 m³/h | kwadratowe sufitowe nawiewniki wirowe do pomieszczeń o dużej ilości wymian powietrza wielkości 300mm z 8 szczelinami nawiewnymi | 1 | 160ø
N-WC1 | 200 m³/h | kwadratowe sufitowe nawiewniki wirowe do pomieszczeń o dużej ilości wymian powietrza wielkości 300mm z 8 szczelinami nawiewnymi | 1 | 160ø
N-WC1 | 180 m³/h | kwadratowe sufitowe nawiewniki wirowe do pomieszczeń o dużej ilości wymian powietrza wielkości 300mm z 8 szczelinami nawiewnymi | 1 | 160ø
N-WC1 | 200 m³/h | kwadratowe sufitowe nawiewniki wirowe do pomieszczeń o dużej ilości wymian powietrza wielkości 300mm z 8 szczelinami nawiewnymi | 1 | 160ø
N-WC1 | 180 m³/h | kwadratowe sufitowe nawiewniki wirowe do pomieszczeń o dużej ilości wymian powietrza wielkości 300mm z 8 szczelinami nawiewnymi | 1 | 160ø
N-WC1 | 240 m³/h | kwadratowe sufitowe nawiewniki wirowe do pomieszczeń o dużej ilości wymian powietrza wielkości 300mm z 8 szczelinami nawiewnymi | 1 | 160ø
N-WC1 | 200 m³/h | kwadratowe sufitowe nawiewniki wirowe do pomieszczeń o dużej ilości wymian powietrza wielkości 300mm z 8 szczelinami nawiewnymi | 1 | 160ø
N-WC1 | 240 m³/h | kwadratowe sufitowe nawiewniki wirowe do pomieszczeń o dużej ilości wymian powietrza wielkości 300mm z 8 szczelinami nawiewnymi | 1 | 160ø
N-WC1 | 220 m³/h | kwadratowe sufitowe nawiewniki wirowe do pomieszczeń o dużej ilości wymian powietrza wielkości 300mm z 8 szczelinami nawiewnymi | 1 | 160ø
N-WC1 | 50 m³/h | Okrągłe zawory wentylacyjne nawiewne z ręcznie regulowaną szerokością szczeliny wielkości100/0 | 1 | 100ø
N-WC1 | 50 m³/h | Okrągłe zawory wentylacyjne nawiewne z ręcznie regulowaną szerokością szczeliny wielkości100/0 | 1 | 100ø
N-WC1 | 50 m³/h | Okrągłe zawory wentylacyjne nawiewne z ręcznie regulowaną szerokością szczeliny wielkości100/0 | 1 | 100ø
N-WC1 | 50 m³/h | Okrągłe zawory wentylacyjne nawiewne z ręcznie regulowaną szerokością szczeliny wielkości100/0 | 1 | 100ø
N-WC1 | 50 m³/h | Okrągłe zawory wentylacyjne nawiewne z ręcznie regulowaną szerokością szczeliny wielkości100/0 | 1 | 100ø
N-WC1 | 50 m³/h | Okrągłe zawory wentylacyjne nawiewne z ręcznie regulowaną szerokością szczeliny wielkości100/0 | 1 | 100ø
W-1 | 50 m³/h | Okrągłe zawory wentylacyjne nawiewne z ręcznie regulowaną szerokością szczeliny wielkości 100/0 | 1 | 100ø
W-1 | 70 m³/h | Okrągłe zawory wentylacyjne nawiewne z ręcznie regulowaną szerokością szczeliny wielkości 100/0 | 1 | 100ø
W-1 | 30 m³/h | Okrągłe zawory wentylacyjne nawiewne z ręcznie regulowaną szerokością szczeliny wielkości 100/0 | 1 | 100ø
W-1 | 60 m³/h | Okrągłe zawory wentylacyjne nawiewne z ręcznie regulowaną szerokością szczeliny wielkości 100/0 | 1 | 100ø
W-1 | 65 m³/h | Okrągłe zawory wentylacyjne nawiewne z ręcznie regulowaną szerokością szczeliny wielkości 100/0 | 1 | 100ø
W-1 | 60 m³/h | Okrągłe zawory wentylacyjne nawiewne z ręcznie regulowaną szerokością szczeliny wielkości 100/0 | 1 | 100ø
W-1 | 50 m³/h | Okrągłe zawory wentylacyjne nawiewne z ręcznie regulowaną szerokością szczeliny wielkości 100/G1 | 1 | 100ø
W-1 | 50 m³/h | Okrągłe zawory wentylacyjne nawiewne z ręcznie regulowaną szerokością szczeliny wielkości 100/G1 | 1 | 100ø
W-1 | 95 m³/h | Okrągłe zawory wentylacyjne nawiewne z ręcznie regulowaną szerokością szczeliny wielkości 125/0 | 1 | 125ø
W-1 | 60 m³/h | Okrągłe zawory wentylacyjne nawiewne z ręcznie regulowaną szerokością szczeliny wielkości 125/0 | 1 | 125ø
W-1 | 60 m³/h | Okrągłe zawory wentylacyjne nawiewne z ręcznie regulowaną szerokością szczeliny wielkości 125/0 | 1 | 125ø
W-1 | 0 m³/h | Krata ochronna | 1 | 730x375
W-2 | 0 m³/h | Krata ochronna | 1 | 1028x440
W-3 | 0 m³/h | Krata ochronna | 1 | 685x288
W-1 | 385 m³/h | kwadratowe sufitowe nawiewniki wirowe do pomieszczeń o dużej ilości wymian powietrza wielkości 400mm z 16 szczelinami nawiewnymi | 1 | 200ø
W-1 | 298 m³/h | kwadratowe sufitowe nawiewniki wirowe do pomieszczeń o dużej ilości wymian powietrza wielkości 400mm z 16 szczelinami nawiewnymi | 1 | 200ø
W-1 | 298 m³/h | kwadratowe sufitowe nawiewniki wirowe do pomieszczeń o dużej ilości wymian powietrza wielkości 400mm z 16 szczelinami nawiewnymi | 1 | 200ø
W-2 | 550 m³/h | Kratka wentylacyjna aluminiowa z kierownicami poziomymi i drugim rzędem pionowym z przepustnicą regulacyjną przeciwbieżną | 1 | 425x225
W-2 | 590 m³/h | Kratka wentylacyjna aluminiowa z kierownicami poziomymi i drugim rzędem pionowym z przepustnicą regulacyjną przeciwbieżną | 1 | 425x225
W-2 | 810 m³/h | Kratka wentylacyjna aluminiowa z kierownicami poziomymi i drugim rzędem pionowym z przepustnicą regulacyjną przeciwbieżną | 1 | 525x225
W-2 | 80 m³/h | Okrągłe zawory wentylacyjne nawiewne z ręcznie regulowaną szerokością szczeliny wielkości 100/0 | 1 | 100ø
W-2 | 45 m³/h | Okrągłe zawory wentylacyjne nawiewne z ręcznie regulowaną szerokością szczeliny wielkości 100/0 | 1 | 100ø
W-2 | 55 m³/h | Okrągłe zawory wentylacyjne nawiewne z ręcznie regulowaną szerokością szczeliny wielkości 100/0 | 1 | 100ø
W-2 | 40 m³/h | Okrągłe zawory wentylacyjne nawiewne z ręcznie regulowaną szerokością szczeliny wielkości 100/0 | 1 | 100ø
W-2 | 35 m³/h | Okrągłe zawory wentylacyjne nawiewne z ręcznie regulowaną szerokością szczeliny wielkości 100/0 | 1 | 100ø
W-2 | 25 m³/h | Okrągłe zawory wentylacyjne nawiewne z ręcznie regulowaną szerokością szczeliny wielkości 100/0 | 1 | 100ø
W-2 | 65 m³/h | Okrągłe zawory wentylacyjne nawiewne z ręcznie regulowaną szerokością szczeliny wielkości 100/0 | 1 | 100ø
W-2 | 165 m³/h | Okrągłe zawory wentylacyjne nawiewne z ręcznie regulowaną szerokością szczeliny wielkości 125/0 | 1 | 125ø
W-2 | 120 m³/h | Okrągłe zawory wentylacyjne nawiewne z ręcznie regulowaną szerokością szczeliny wielkości 125/0 | 1 | 125ø
W-2 | 100 m³/h | Okrągłe zawory wentylacyjne nawiewne z ręcznie regulowaną szerokością szczeliny wielkości 125/G1 | 1 | 125ø
W-2 | 180 m³/h | kwadratowe sufitowe nawiewniki wirowe do pomieszczeń o dużej ilości wymian powietrza wielkości 300mm z 8 szczelinami nawiewnymi | 1 | 160ø
W-2 | 260 m³/h | kwadratowe sufitowe nawiewniki wirowe do pomieszczeń o dużej ilości wymian powietrza wielkości 300mm z 8 szczelinami nawiewnymi | 1 | 160ø
W-2 | 160 m³/h | kwadratowe sufitowe nawiewniki wirowe do pomieszczeń o dużej ilości wymian powietrza wielkości 300mm z 8 szczelinami nawiewnymi | 1 | 160ø
W-2 | 70 m³/h | kwadratowe sufitowe nawiewniki wirowe do pomieszczeń o dużej ilości wymian powietrza wielkości 300mm z 8 szczelinami nawiewnymi | 1 | 160ø
W-2 | 0 m³/h | kwadratowe sufitowe nawiewniki wirowe do pomieszczeń o dużej ilości wymian powietrza wielkości 300mm z 8 szczelinami nawiewnymi | 1 | 160ø
W-2 | 235 m³/h | kwadratowe sufitowe nawiewniki wirowe do pomieszczeń o dużej ilości wymian powietrza wielkości 400mm z 16 szczelinami nawiewnymi | 1 | 200ø
W-3 | 50 m³/h | Okrągłe zawory wentylacyjne nawiewne z ręcznie regulowaną szerokością szczeliny wielkości 100/0 | 1 | 100ø
W-3 | 100 m³/h | Okrągłe zawory wentylacyjne nawiewne z ręcznie regulowaną szerokością szczeliny wielkości 125/G1 | 1 | 125ø
W-3 | 230 m³/h | kwadratowe sufitowe nawiewniki wirowe do pomieszczeń o dużej ilości wymian powietrza wielkości 400mm z 16 szczelinami nawiewnymi | 1 | 200ø
W-3 | 230 m³/h | kwadratowe sufitowe nawiewniki wirowe do pomieszczeń o dużej ilości wymian powietrza wielkości 400mm z 16 szczelinami nawiewnymi | 1 | 200ø
W-3 | 235 m³/h | kwadratowe sufitowe nawiewniki wirowe do pomieszczeń o dużej ilości wymian powietrza wielkości 400mm z 16 szczelinami nawiewnymi | 1 | 200ø
W-3 | 235 m³/h | kwadratowe sufitowe nawiewniki wirowe do pomieszczeń o dużej ilości wymian powietrza wielkości 400mm z 16 szczelinami nawiewnymi | 1 | 200ø
W-4 | 450 m³/h | Kratka wentylacyjna aluminiowa z kierownicami poziomymi i drugim rzędem pionowym z przepustnicą regulacyjną przeciwbieżną - 300-150 | 1 | 300x150
W-4 | 1,380 m³/h | Kratka wentylacyjna aluminiowa z kierownicami poziomymi i drugim rzędem pionowym z przepustnicą regulacyjną przeciwbieżną - 500-300 | 1 | 500x300
W-4 | 1,380 m³/h | Kratka wentylacyjna aluminiowa z kierownicami poziomymi i drugim rzędem pionowym z przepustnicą regulacyjną przeciwbieżną - 500-300 | 1 | 500x300
W-4 | 90 m³/h | Kratka wentylacyjna aluminiowa z kierownicami poziomymi i drugim rzędem pionowym z przepustnicą regulacyjną przeciwbieżną | 1 | 225x125
W-4 | 120 m³/h | Kratka wentylacyjna aluminiowa z kierownicami poziomymi i drugim rzędem pionowym z przepustnicą regulacyjną przeciwbieżną | 1 | 225x125
W-4 | 100 m³/h | Kratka wentylacyjna aluminiowa z kierownicami poziomymi i drugim rzędem pionowym z przepustnicą regulacyjną przeciwbieżną | 1 | 225x125
W-4 | 60 m³/h | Kratka wentylacyjna aluminiowa z kierownicami poziomymi i drugim rzędem pionowym z przepustnicą regulacyjną przeciwbieżną | 1 | 225x125
W-4 | 100 m³/h | Kratka wentylacyjna aluminiowa z kierownicami poziomymi i drugim rzędem pionowym z przepustnicą regulacyjną przeciwbieżną | 1 | 225x125
W-4 | 60 m³/h | Kratka wentylacyjna aluminiowa z kierownicami poziomymi i drugim rzędem pionowym z przepustnicą regulacyjną przeciwbieżną | 1 | 225x125
W-4 | 120 m³/h | Kratka wentylacyjna aluminiowa z kierownicami poziomymi i drugim rzędem pionowym z przepustnicą regulacyjną przeciwbieżną | 1 | 225x125
W-4 | 90 m³/h | Kratka wentylacyjna aluminiowa z kierownicami poziomymi i drugim rzędem pionowym z przepustnicą regulacyjną przeciwbieżną | 1 | 225x125
W-4 | 60 m³/h | Kratka wentylacyjna aluminiowa z kierownicami poziomymi i drugim rzędem pionowym z przepustnicą regulacyjną przeciwbieżną | 1 | 225x125
W-4 | 60 m³/h | Kratka wentylacyjna aluminiowa z kierownicami poziomymi i drugim rzędem pionowym z przepustnicą regulacyjną przeciwbieżną | 1 | 225x125
W-4 | 120 m³/h | Kratka wentylacyjna aluminiowa z kierownicami poziomymi i drugim rzędem pionowym z przepustnicą regulacyjną przeciwbieżną | 1 | 225x125
W-4 | 150 m³/h | Kratka wentylacyjna aluminiowa z kierownicami poziomymi i drugim rzędem pionowym z przepustnicą regulacyjną przeciwbieżną | 1 | 225x125
W-4 | 228 m³/h | Kratka wentylacyjna aluminiowa z kierownicami poziomymi i drugim rzędem pionowym z przepustnicą regulacyjną przeciwbieżną | 1 | 325x125
W-4 | 227 m³/h | Kratka wentylacyjna aluminiowa z kierownicami poziomymi i drugim rzędem pionowym z przepustnicą regulacyjną przeciwbieżną | 1 | 325x125
W-4 | 300 m³/h | Kratka wentylacyjna aluminiowa z kierownicami poziomymi i drugim rzędem pionowym z przepustnicą regulacyjną przeciwbieżną | 1 | 325x125
W-4 | 330 m³/h | Kratka wentylacyjna aluminiowa z kierownicami poziomymi i drugim rzędem pionowym z przepustnicą regulacyjną przeciwbieżną | 1 | 325x125
W-4 | 390 m³/h | Kratka wentylacyjna aluminiowa z kierownicami poziomymi i drugim rzędem pionowym z przepustnicą regulacyjną przeciwbieżną | 1 | 325x125
W-4 | 270 m³/h | Kratka wentylacyjna aluminiowa z kierownicami poziomymi i drugim rzędem pionowym z przepustnicą regulacyjną przeciwbieżną | 1 | 325x125
W-4 | 270 m³/h | Kratka wentylacyjna aluminiowa z kierownicami poziomymi i drugim rzędem pionowym z przepustnicą regulacyjną przeciwbieżną | 1 | 325x125
W-4 | 270 m³/h | Kratka wentylacyjna aluminiowa z kierownicami poziomymi i drugim rzędem pionowym z przepustnicą regulacyjną przeciwbieżną | 1 | 325x125
W-4 | 150 m³/h | Kratka wentylacyjna aluminiowa z kierownicami poziomymi i drugim rzędem pionowym z przepustnicą regulacyjną przeciwbieżną | 1 | 325x125
W-4 | 150 m³/h | Kratka wentylacyjna aluminiowa z kierownicami poziomymi i drugim rzędem pionowym z przepustnicą regulacyjną przeciwbieżną | 1 | 325x125
W-4 | 120 m³/h | Kratka wentylacyjna aluminiowa z kierownicami poziomymi i drugim rzędem pionowym z przepustnicą regulacyjną przeciwbieżną | 1 | 325x125
W-4 | 565 m³/h | Kratka wentylacyjna aluminiowa z kierownicami poziomymi i drugim rzędem pionowym z przepustnicą regulacyjną przeciwbieżną | 1 | 525x225
W-4 | 565 m³/h | Kratka wentylacyjna aluminiowa z kierownicami poziomymi i drugim rzędem pionowym z przepustnicą regulacyjną przeciwbieżną | 1 | 525x225
W-4 | 565 m³/h | Kratka wentylacyjna aluminiowa z kierownicami poziomymi i drugim rzędem pionowym z przepustnicą regulacyjną przeciwbieżną | 1 | 525x225
W-4 | 510 m³/h | Kratka wentylacyjna aluminiowa z kierownicami poziomymi i drugim rzędem pionowym z przepustnicą regulacyjną przeciwbieżną | 1 | 625x125
W-4 | 870 m³/h | Kratka wentylacyjna aluminiowa z kierownicami poziomymi i drugim rzędem pionowym z przepustnicą regulacyjną przeciwbieżną | 1 | 625x225
W-4 | 120 m³/h | okrągły nawiewnik z nieperforowaną, regulowaną płytą frontową, który może być stosowany zarówno do nawiewu, jak i wywiewu powietrza. Nawiewnik można przestawiać na poziomy (powietrze chłodne) lub pionowy nawiew powietrza (powietrze ciepłe). Wielkość-125 ze skrzynką rozprężną-125-125-EN | 1 | 125ø
W-4 | 270 m³/h | okrągły nawiewnik z nieperforowaną, regulowaną płytą frontową, który może być stosowany zarówno do nawiewu, jak i wywiewu powietrza. Nawiewnik można przestawiać na poziomy (powietrze chłodne) lub pionowy nawiew powietrza (powietrze ciepłe). Wielkość-160 ze skrzynką rozprężną-160-160-EN | 1 | 160ø
W-4 | 270 m³/h | okrągły nawiewnik z nieperforowaną, regulowaną płytą frontową, który może być stosowany zarówno do nawiewu, jak i wywiewu powietrza. Nawiewnik można przestawiać na poziomy (powietrze chłodne) lub pionowy nawiew powietrza (powietrze ciepłe). Wielkość-160 ze skrzynką rozprężną-160-160-EN | 1 | 160ø
W-4 | 50 m³/h | Okrągłe zawory wentylacyjne nawiewne z ręcznie regulowaną szerokością szczeliny wielkości 100/G1 | 1 | 100ø
W-4 | 100 m³/h | Okrągłe zawory wentylacyjne nawiewne z ręcznie regulowaną szerokością szczeliny wielkości 100/G1 | 1 | 100ø
W-4 | 100 m³/h | Okrągłe zawory wentylacyjne nawiewne z ręcznie regulowaną szerokością szczeliny wielkości 100/G1 | 1 | 100ø
W-4 | 60 m³/h | Okrągłe zawory wentylacyjne nawiewne z ręcznie regulowaną szerokością szczeliny wielkości 100/G1 | 1 | 100ø
W-4 | 60 m³/h | Okrągłe zawory wentylacyjne nawiewne z ręcznie regulowaną szerokością szczeliny wielkości 100/G1 | 1 | 100ø
W-4 | 60 m³/h | Okrągłe zawory wentylacyjne nawiewne z ręcznie regulowaną szerokością szczeliny wielkości 100/G1 | 1 | 100ø
W-4 | 60 m³/h | Okrągłe zawory wentylacyjne nawiewne z ręcznie regulowaną szerokością szczeliny wielkości 100/G1 | 1 | 100ø
W-4 | 60 m³/h | Okrągłe zawory wentylacyjne nawiewne z ręcznie regulowaną szerokością szczeliny wielkości 100/G1 | 1 | 100ø
W-4 | 100 m³/h | Okrągłe zawory wentylacyjne nawiewne z ręcznie regulowaną szerokością szczeliny wielkości 100/G1 | 1 | 100ø
W-4 | 150 m³/h | Okrągłe zawory wentylacyjne nawiewne z ręcznie regulowaną szerokością szczeliny wielkości 160/G1 | 1 | 160ø
W-4 | 175 m³/h | kwadratowe sufitowe nawiewniki wirowe do pomieszczeń o dużej ilości wymian powietrza wielkości 300mm z 8 szczelinami nawiewnymi | 1 | 160ø
W-4 | 175 m³/h | kwadratowe sufitowe nawiewniki wirowe do pomieszczeń o dużej ilości wymian powietrza wielkości 300mm z 8 szczelinami nawiewnymi | 1 | 160ø
W-4 | 250 m³/h | kwadratowe sufitowe nawiewniki wirowe do pomieszczeń o dużej ilości wymian powietrza wielkości 400mm z 16 szczelinami nawiewnymi | 1 | 200ø
W-4 | 250 m³/h | kwadratowe sufitowe nawiewniki wirowe do pomieszczeń o dużej ilości wymian powietrza wielkości 400mm z 16 szczelinami nawiewnymi | 1 | 200ø
W-4.1 | 455 m³/h | Kratka wentylacyjna aluminiowa z kierownicami poziomymi i drugim rzędem pionowym z przepustnicą regulacyjną przeciwbieżną | 1 | 425x225
W-4.1 | 750 m³/h | Kratka wentylacyjna aluminiowa z kierownicami poziomymi i drugim rzędem pionowym z przepustnicą regulacyjną przeciwbieżną | 1 | 525x225
W-4.1 | 645 m³/h | Kratka wentylacyjna aluminiowa z kierownicami poziomymi i drugim rzędem pionowym z przepustnicą regulacyjną przeciwbieżną | 1 | 525x225
W-4.1 | 88 m³/h | Okrągłe zawory wentylacyjne nawiewne z ręcznie regulowaną szerokością szczeliny wielkości 100/G1 | 1 | 100ø
W-4.1 | 88 m³/h | Okrągłe zawory wentylacyjne nawiewne z ręcznie regulowaną szerokością szczeliny wielkości 100/G1 | 1 | 100ø
W-4.1 | 70 m³/h | Okrągłe zawory wentylacyjne nawiewne z ręcznie regulowaną szerokością szczeliny wielkości 100/G1 | 1 | 100ø
W-4.1 | 60 m³/h | Okrągłe zawory wentylacyjne nawiewne z ręcznie regulowaną szerokością szczeliny wielkości 100/G1 | 1 | 100ø
W-4.1 | 50 m³/h | Okrągłe zawory wentylacyjne nawiewne z ręcznie regulowaną szerokością szczeliny wielkości 100/G1 | 1 | 100ø
W-4.1 | 90 m³/h | Okrągłe zawory wentylacyjne nawiewne z ręcznie regulowaną szerokością szczeliny wielkości 125/0 | 1 | 125ø
W-4.1 | 90 m³/h | Okrągłe zawory wentylacyjne nawiewne z ręcznie regulowaną szerokością szczeliny wielkości 125/0 | 1 | 125ø
W-5 | 90 m³/h | Kratka wentylacyjna aluminiowa z kierownicami poziomymi i drugim rzędem pionowym z przepustnicą regulacyjną przeciwbieżną | 1 | 225x75
W-5 | 60 m³/h | Kratka wentylacyjna aluminiowa z kierownicami poziomymi i drugim rzędem pionowym z przepustnicą regulacyjną przeciwbieżną | 1 | 225x75
W-5 | 120 m³/h | Kratka wentylacyjna aluminiowa z kierownicami poziomymi i drugim rzędem pionowym z przepustnicą regulacyjną przeciwbieżną | 1 | 225x125
W-5 | 195 m³/h | Kratka wentylacyjna aluminiowa z kierownicami poziomymi i drugim rzędem pionowym z przepustnicą regulacyjną przeciwbieżną | 1 | 225x125
W-5 | 195 m³/h | Kratka wentylacyjna aluminiowa z kierownicami poziomymi i drugim rzędem pionowym z przepustnicą regulacyjną przeciwbieżną | 1 | 225x125
W-5 | 120 m³/h | Kratka wentylacyjna aluminiowa z kierownicami poziomymi i drugim rzędem pionowym z przepustnicą regulacyjną przeciwbieżną | 1 | 225x125
W-5 | 170 m³/h | Kratka wentylacyjna aluminiowa z kierownicami poziomymi i drugim rzędem pionowym z przepustnicą regulacyjną przeciwbieżną | 1 | 225x125
W-5 | 120 m³/h | Kratka wentylacyjna aluminiowa z kierownicami poziomymi i drugim rzędem pionowym z przepustnicą regulacyjną przeciwbieżną | 1 | 225x125
W-5 | 170 m³/h | Kratka wentylacyjna aluminiowa z kierownicami poziomymi i drugim rzędem pionowym z przepustnicą regulacyjną przeciwbieżną | 1 | 225x125
W-5 | 210 m³/h | Kratka wentylacyjna aluminiowa z kierownicami poziomymi i drugim rzędem pionowym z przepustnicą regulacyjną przeciwbieżną | 1 | 325x125
W-5 | 200 m³/h | Kratka wentylacyjna aluminiowa z kierownicami poziomymi i drugim rzędem pionowym z przepustnicą regulacyjną przeciwbieżną | 1 | 325x125
W-5 | 200 m³/h | Kratka wentylacyjna aluminiowa z kierownicami poziomymi i drugim rzędem pionowym z przepustnicą regulacyjną przeciwbieżną | 1 | 325x125
W-5 | 270 m³/h | Kratka wentylacyjna aluminiowa z kierownicami poziomymi i drugim rzędem pionowym z przepustnicą regulacyjną przeciwbieżną | 1 | 325x125
W-5 | 270 m³/h | Kratka wentylacyjna aluminiowa z kierownicami poziomymi i drugim rzędem pionowym z przepustnicą regulacyjną przeciwbieżną | 1 | 325x125
W-5 | 270 m³/h | Kratka wentylacyjna aluminiowa z kierownicami poziomymi i drugim rzędem pionowym z przepustnicą regulacyjną przeciwbieżną | 1 | 325x125
W-5 | 270 m³/h | Kratka wentylacyjna aluminiowa z kierownicami poziomymi i drugim rzędem pionowym z przepustnicą regulacyjną przeciwbieżną | 1 | 325x125
W-5 | 285 m³/h | Kratka wentylacyjna aluminiowa z kierownicami poziomymi i drugim rzędem pionowym z przepustnicą regulacyjną przeciwbieżną | 1 | 325x125
W-5 | 285 m³/h | Kratka wentylacyjna aluminiowa z kierownicami poziomymi i drugim rzędem pionowym z przepustnicą regulacyjną przeciwbieżną | 1 | 325x125
W-5 | 360 m³/h | Kratka wentylacyjna aluminiowa z kierownicami poziomymi i drugim rzędem pionowym z przepustnicą regulacyjną przeciwbieżną | 1 | 425x125
W-5 | 330 m³/h | Kratka wentylacyjna aluminiowa z kierownicami poziomymi i drugim rzędem pionowym z przepustnicą regulacyjną przeciwbieżną | 1 | 425x125
W-5 | 270 m³/h | Kratka wentylacyjna aluminiowa z kierownicami poziomymi i drugim rzędem pionowym z przepustnicą regulacyjną przeciwbieżną | 1 | 425x125
W-5 | 390 m³/h | Kratka wentylacyjna aluminiowa z kierownicami poziomymi i drugim rzędem pionowym z przepustnicą regulacyjną przeciwbieżną | 1 | 425x125
W-5 | 390 m³/h | Kratka wentylacyjna aluminiowa z kierownicami poziomymi i drugim rzędem pionowym z przepustnicą regulacyjną przeciwbieżną | 1 | 425x125
W-5 | 510 m³/h | Kratka wentylacyjna aluminiowa z kierownicami poziomymi i drugim rzędem pionowym z przepustnicą regulacyjną przeciwbieżną | 1 | 425x225
W-5 | 510 m³/h | Kratka wentylacyjna aluminiowa z kierownicami poziomymi i drugim rzędem pionowym z przepustnicą regulacyjną przeciwbieżną | 1 | 525x125
W-5 | 630 m³/h | Kratka wentylacyjna aluminiowa z kierownicami poziomymi i drugim rzędem pionowym z przepustnicą regulacyjną przeciwbieżną | 1 | 525x225
W-5 | 630 m³/h | Kratka wentylacyjna aluminiowa z kierownicami poziomymi i drugim rzędem pionowym z przepustnicą regulacyjną przeciwbieżną | 1 | 525x225
W-5 | 60 m³/h | Okrągłe zawory wentylacyjne nawiewne z ręcznie regulowaną szerokością szczeliny wielkości 100/G1 | 1 | 100ø
W-5 | 60 m³/h | Okrągłe zawory wentylacyjne nawiewne z ręcznie regulowaną szerokością szczeliny wielkości 100/G1 | 1 | 100ø
W-5 | 60 m³/h | Okrągłe zawory wentylacyjne nawiewne z ręcznie regulowaną szerokością szczeliny wielkości 100/G1 | 1 | 100ø
W-5 | 50 m³/h | Okrągłe zawory wentylacyjne nawiewne z ręcznie regulowaną szerokością szczeliny wielkości 100/G1 | 1 | 100ø
W-5 | 60 m³/h | Okrągłe zawory wentylacyjne nawiewne z ręcznie regulowaną szerokością szczeliny wielkości 100/G1 | 1 | 100ø
W-5 | 60 m³/h | Okrągłe zawory wentylacyjne nawiewne z ręcznie regulowaną szerokością szczeliny wielkości 100/G1 | 1 | 100ø
W-5 | 60 m³/h | Okrągłe zawory wentylacyjne nawiewne z ręcznie regulowaną szerokością szczeliny wielkości 100/G1 | 1 | 100ø
W-5 | 60 m³/h | Okrągłe zawory wentylacyjne nawiewne z ręcznie regulowaną szerokością szczeliny wielkości 100/G1 | 1 | 100ø
W-5 | 50 m³/h | Okrągłe zawory wentylacyjne nawiewne z ręcznie regulowaną szerokością szczeliny wielkości 100/G1 | 1 | 100ø
W-5 | 90 m³/h | Okrągłe zawory wentylacyjne nawiewne z ręcznie regulowaną szerokością szczeliny wielkości 100/G1 | 1 | 100ø
W-5 | 50 m³/h | Okrągłe zawory wentylacyjne nawiewne z ręcznie regulowaną szerokością szczeliny wielkości 100/G1 | 1 | 100ø
W-5 | 100 m³/h | Okrągłe zawory wentylacyjne nawiewne z ręcznie regulowaną szerokością szczeliny wielkości 125/0 | 1 | 125ø
W-5 | 100 m³/h | Okrągłe zawory wentylacyjne nawiewne z ręcznie regulowaną szerokością szczeliny wielkości 125/0 | 1 | 125ø
W-5 | 100 m³/h | Okrągłe zawory wentylacyjne nawiewne z ręcznie regulowaną szerokością szczeliny wielkości 125/0 | 1 | 125ø
W-5 | 100 m³/h | Okrągłe zawory wentylacyjne nawiewne z ręcznie regulowaną szerokością szczeliny wielkości 125/0 | 1 | 125ø
W-5 | 100 m³/h | Okrągłe zawory wentylacyjne nawiewne z ręcznie regulowaną szerokością szczeliny wielkości 125/0 | 1 | 125ø
W-5 | 150 m³/h | Okrągłe zawory wentylacyjne nawiewne z ręcznie regulowaną szerokością szczeliny wielkości 125/G1 | 1 | 125ø
W-5 | 120 m³/h | Okrągłe zawory wentylacyjne nawiewne z ręcznie regulowaną szerokością szczeliny wielkości 125/G1 | 1 | 125ø
W-5 | 150 m³/h | Okrągłe zawory wentylacyjne nawiewne z ręcznie regulowaną szerokością szczeliny wielkości 125/G1 | 1 | 125ø
W-5 | 150 m³/h | Okrągłe zawory wentylacyjne nawiewne z ręcznie regulowaną szerokością szczeliny wielkości 125/G1 | 1 | 125ø
W-5 | 250 m³/h | kwadratowe sufitowe nawiewniki wirowe do pomieszczeń o dużej ilości wymian powietrza wielkości 400mm z 16 szczelinami nawiewnymi | 1 | 200ø
W-5 | 250 m³/h | kwadratowe sufitowe nawiewniki wirowe do pomieszczeń o dużej ilości wymian powietrza wielkości 400mm z 16 szczelinami nawiewnymi | 1 | 200ø
W-G | 230 m³/h | Kratka wentylacyjna aluminiowa z kierownicami poziomymi i drugim rzędem pionowym z przepustnicą regulacyjną przeciwbieżną-300-200 | 1 | 300x200
W-G | 230 m³/h | Kratka wentylacyjna aluminiowa z kierownicami poziomymi i drugim rzędem pionowym z przepustnicą regulacyjną przeciwbieżną-300-200 | 1 | 300x200
W-G | 230 m³/h | Kratka wentylacyjna aluminiowa z kierownicami poziomymi i drugim rzędem pionowym z przepustnicą regulacyjną przeciwbieżną-300-200 | 1 | 300x200
W-G | 230 m³/h | Kratka wentylacyjna aluminiowa z kierownicami poziomymi i drugim rzędem pionowym z przepustnicą regulacyjną przeciwbieżną-300-200 | 1 | 300x200
W-G | 230 m³/h | Kratka wentylacyjna aluminiowa z kierownicami poziomymi i drugim rzędem pionowym z przepustnicą regulacyjną przeciwbieżną-300-200 | 1 | 300x200
W-G | 230 m³/h | Kratka wentylacyjna aluminiowa z kierownicami poziomymi i drugim rzędem pionowym z przepustnicą regulacyjną przeciwbieżną-300-200 | 1 | 300x200
W-G | 230 m³/h | Kratka wentylacyjna aluminiowa z kierownicami poziomymi i drugim rzędem pionowym z przepustnicą regulacyjną przeciwbieżną-300-200 | 1 | 300x200
W-G | 230 m³/h | Kratka wentylacyjna aluminiowa z kierownicami poziomymi i drugim rzędem pionowym z przepustnicą regulacyjną przeciwbieżną-300-200 | 1 | 300x200
W-G | 230 m³/h | Kratka wentylacyjna aluminiowa z kierownicami poziomymi i drugim rzędem pionowym z przepustnicą regulacyjną przeciwbieżną-300-200 | 1 | 300x200
W-G | 230 m³/h | Kratka wentylacyjna aluminiowa z kierownicami poziomymi i drugim rzędem pionowym z przepustnicą regulacyjną przeciwbieżną-300-200 | 1 | 300x200
W-G | 230 m³/h | Kratka wentylacyjna aluminiowa z kierownicami poziomymi i drugim rzędem pionowym z przepustnicą regulacyjną przeciwbieżną-300-200 | 1 | 300x200
W-G | 230 m³/h | Kratka wentylacyjna aluminiowa z kierownicami poziomymi i drugim rzędem pionowym z przepustnicą regulacyjną przeciwbieżną-300-200 | 1 | 300x200
W-G | 230 m³/h | Kratka wentylacyjna aluminiowa z kierownicami poziomymi i drugim rzędem pionowym z przepustnicą regulacyjną przeciwbieżną-300-200 | 1 | 300x200
W-G | 230 m³/h | Kratka wentylacyjna aluminiowa z kierownicami poziomymi i drugim rzędem pionowym z przepustnicą regulacyjną przeciwbieżną-300-200 | 1 | 300x200
W-G | 230 m³/h | Kratka wentylacyjna aluminiowa z kierownicami poziomymi i drugim rzędem pionowym z przepustnicą regulacyjną przeciwbieżną-300-200 | 1 | 300x200
W-G | 230 m³/h | Kratka wentylacyjna aluminiowa z kierownicami poziomymi i drugim rzędem pionowym z przepustnicą regulacyjną przeciwbieżną-300-200 | 1 | 300x200
W-G | 230 m³/h | Kratka wentylacyjna aluminiowa z kierownicami poziomymi i drugim rzędem pionowym z przepustnicą regulacyjną przeciwbieżną-300-200 | 1 | 300x200
W-G | 230 m³/h | Kratka wentylacyjna aluminiowa z kierownicami poziomymi i drugim rzędem pionowym z przepustnicą regulacyjną przeciwbieżną-300-200 | 1 | 300x200
W-G | 230 m³/h | Kratka wentylacyjna aluminiowa z kierownicami poziomymi i drugim rzędem pionowym z przepustnicą regulacyjną przeciwbieżną-300-200 | 1 | 300x200
W-G | 230 m³/h | Kratka wentylacyjna aluminiowa z kierownicami poziomymi i drugim rzędem pionowym z przepustnicą regulacyjną przeciwbieżną-300-200 | 1 | 300x200
W-G | 230 m³/h | Kratka wentylacyjna aluminiowa z kierownicami poziomymi i drugim rzędem pionowym z przepustnicą regulacyjną przeciwbieżną-300-200 | 1 | 300x200
W-G | 230 m³/h | Kratka wentylacyjna aluminiowa z kierownicami poziomymi i drugim rzędem pionowym z przepustnicą regulacyjną przeciwbieżną-300-200 | 1 | 300x200
W-G | 230 m³/h | Kratka wentylacyjna aluminiowa z kierownicami poziomymi i drugim rzędem pionowym z przepustnicą regulacyjną przeciwbieżną-300-200 | 1 | 300x200
W-G | 230 m³/h | Kratka wentylacyjna aluminiowa z kierownicami poziomymi i drugim rzędem pionowym z przepustnicą regulacyjną przeciwbieżną-300-200 | 1 | 300x200
W-G | 230 m³/h | Kratka wentylacyjna aluminiowa z kierownicami poziomymi i drugim rzędem pionowym z przepustnicą regulacyjną przeciwbieżną-300-200 | 1 | 300x200
W-G | 230 m³/h | Kratka wentylacyjna aluminiowa z kierownicami poziomymi i drugim rzędem pionowym z przepustnicą regulacyjną przeciwbieżną-300-200 | 1 | 300x200
W-G | 230 m³/h | Kratka wentylacyjna aluminiowa z kierownicami poziomymi i drugim rzędem pionowym z przepustnicą regulacyjną przeciwbieżną-300-200 | 1 | 300x200
W-G | 230 m³/h | Kratka wentylacyjna aluminiowa z kierownicami poziomymi i drugim rzędem pionowym z przepustnicą regulacyjną przeciwbieżną-300-200 | 1 | 300x200
W-WC1 | 50 m³/h | Okrągłe zawory wentylacyjne nawiewne z ręcznie regulowaną szerokością szczeliny wielkości 100/G1 | 1 | 100ø
W-WC1 | 50 m³/h | Okrągłe zawory wentylacyjne nawiewne z ręcznie regulowaną szerokością szczeliny wielkości 100/G1 | 1 | 100ø
W-WC1 | 50 m³/h | Okrągłe zawory wentylacyjne nawiewne z ręcznie regulowaną szerokością szczeliny wielkości 100/G1 | 1 | 100ø
W-WC1 | 50 m³/h | Okrągłe zawory wentylacyjne nawiewne z ręcznie regulowaną szerokością szczeliny wielkości 100/G1 | 1 | 100ø
W-WC1 | 50 m³/h | Okrągłe zawory wentylacyjne nawiewne z ręcznie regulowaną szerokością szczeliny wielkości 100/G1 | 1 | 100ø
W-WC1 | 50 m³/h | Okrągłe zawory wentylacyjne nawiewne z ręcznie regulowaną szerokością szczeliny wielkości 100/G1 | 1 | 100ø
W-WC1 | 50 m³/h | Okrągłe zawory wentylacyjne nawiewne z ręcznie regulowaną szerokością szczeliny wielkości 100/G1 | 1 | 100ø
W-WC1 | 50 m³/h | Okrągłe zawory wentylacyjne nawiewne z ręcznie regulowaną szerokością szczeliny wielkości 100/G1 | 1 | 100ø
W-WC1 | 50 m³/h | Okrągłe zawory wentylacyjne nawiewne z ręcznie regulowaną szerokością szczeliny wielkości 100/G1 | 1 | 100ø
W-WC1 | 70 m³/h | Okrągłe zawory wentylacyjne nawiewne z ręcznie regulowaną szerokością szczeliny wielkości 100/G1 | 1 | 100ø
W-WC1 | 50 m³/h | Okrągłe zawory wentylacyjne nawiewne z ręcznie regulowaną szerokością szczeliny wielkości 100/G1 | 1 | 100ø
W-WC1 | 70 m³/h | Okrągłe zawory wentylacyjne nawiewne z ręcznie regulowaną szerokością szczeliny wielkości 100/G1 | 1 | 100ø
W-WC1 | 70 m³/h | Okrągłe zawory wentylacyjne nawiewne z ręcznie regulowaną szerokością szczeliny wielkości 100/G1 | 1 | 100ø
W-WC1 | 50 m³/h | Okrągłe zawory wentylacyjne nawiewne z ręcznie regulowaną szerokością szczeliny wielkości 100/G1 | 1 | 100ø
W-WC1 | 50 m³/h | Okrągłe zawory wentylacyjne nawiewne z ręcznie regulowaną szerokością szczeliny wielkości 100/G1 | 1 | 100ø
W-WC1 | 50 m³/h | Okrągłe zawory wentylacyjne nawiewne z ręcznie regulowaną szerokością szczeliny wielkości 100/G1 | 1 | 100ø
W-WC1 | 50 m³/h | Okrągłe zawory wentylacyjne nawiewne z ręcznie regulowaną szerokością szczeliny wielkości 100/G1 | 1 | 100ø
W-WC1 | 40 m³/h | Okrągłe zawory wentylacyjne nawiewne z ręcznie regulowaną szerokością szczeliny wielkości 100/G1 | 1 | 100ø
W-WC1 | 40 m³/h | Okrągłe zawory wentylacyjne nawiewne z ręcznie regulowaną szerokością szczeliny wielkości 100/G1 | 1 | 100ø
W-WC1 | 50 m³/h | Okrągłe zawory wentylacyjne nawiewne z ręcznie regulowaną szerokością szczeliny wielkości 100/G1 | 1 | 100ø
W-WC1 | 50 m³/h | Okrągłe zawory wentylacyjne nawiewne z ręcznie regulowaną szerokością szczeliny wielkości 100/G1 | 1 | 100ø
W-WC1 | 50 m³/h | Okrągłe zawory wentylacyjne nawiewne z ręcznie regulowaną szerokością szczeliny wielkości 100/G1 | 1 | 100ø
W-WC1 | 50 m³/h | Okrągłe zawory wentylacyjne nawiewne z ręcznie regulowaną szerokością szczeliny wielkości 100/G1 | 1 | 100ø
W-WC1 | 50 m³/h | Okrągłe zawory wentylacyjne nawiewne z ręcznie regulowaną szerokością szczeliny wielkości 100/G1 | 1 | 100ø
W-WC1 | 50 m³/h | Okrągłe zawory wentylacyjne nawiewne z ręcznie regulowaną szerokością szczeliny wielkości 100/G1 | 1 | 100ø
W-WC1 | 40 m³/h | Okrągłe zawory wentylacyjne nawiewne z ręcznie regulowaną szerokością szczeliny wielkości 100/G1 | 1 | 100ø
W-WC1 | 40 m³/h | Okrągłe zawory wentylacyjne nawiewne z ręcznie regulowaną szerokością szczeliny wielkości 100/G1 | 1 | 100ø
W-WC1 | 50 m³/h | Okrągłe zawory wentylacyjne nawiewne z ręcznie regulowaną szerokością szczeliny wielkości 100/G1 | 1 | 100ø
W-WC1 | 50 m³/h | Okrągłe zawory wentylacyjne nawiewne z ręcznie regulowaną szerokością szczeliny wielkości 100/G1 | 1 | 100ø
W-WC1 | 50 m³/h | Okrągłe zawory wentylacyjne nawiewne z ręcznie regulowaną szerokością szczeliny wielkości 100/G1 | 1 | 100ø
W-WC1 | 50 m³/h | Okrągłe zawory wentylacyjne nawiewne z ręcznie regulowaną szerokością szczeliny wielkości 100/G1 | 1 | 100ø
W-WC1 | 50 m³/h | Okrągłe zawory wentylacyjne nawiewne z ręcznie regulowaną szerokością szczeliny wielkości 100/G1 | 1 | 100ø
W-WC1 | 50 m³/h | Okrągłe zawory wentylacyjne nawiewne z ręcznie regulowaną szerokością szczeliny wielkości 100/G1 | 1 | 100ø
W-WC1 | 40 m³/h | Okrągłe zawory wentylacyjne nawiewne z ręcznie regulowaną szerokością szczeliny wielkości 100/G1 | 1 | 100ø
W-WC1 | 40 m³/h | Okrągłe zawory wentylacyjne nawiewne z ręcznie regulowaną szerokością szczeliny wielkości 100/G1 | 1 | 100ø
W-WC1 | 50 m³/h | Okrągłe zawory wentylacyjne nawiewne z ręcznie regulowaną szerokością szczeliny wielkości 100/G1 | 1 | 100ø
W-WC1 | 50 m³/h | Okrągłe zawory wentylacyjne nawiewne z ręcznie regulowaną szerokością szczeliny wielkości 100/G1 | 1 | 100ø
W-WC1 | 50 m³/h | Okrągłe zawory wentylacyjne nawiewne z ręcznie regulowaną szerokością szczeliny wielkości 100/G1 | 1 | 100ø
W-WC1 | 40 m³/h | Okrągłe zawory wentylacyjne nawiewne z ręcznie regulowaną szerokością szczeliny wielkości 100/G1 | 1 | 100ø
W-WC1 | 40 m³/h | Okrągłe zawory wentylacyjne nawiewne z ręcznie regulowaną szerokością szczeliny wielkości 100/G1 | 1 | 100ø
W-WC1 | 50 m³/h | Okrągłe zawory wentylacyjne nawiewne z ręcznie regulowaną szerokością szczeliny wielkości 100/G1 | 1 | 100ø
W-WC1 | 50 m³/h | Okrągłe zawory wentylacyjne nawiewne z ręcznie regulowaną szerokością szczeliny wielkości 100/G1 | 1 | 100ø
W-WC1 | 50 m³/h | Okrągłe zawory wentylacyjne nawiewne z ręcznie regulowaną szerokością szczeliny wielkości 100/G1 | 1 | 100ø
W-WC1 | 50 m³/h | Okrągłe zawory wentylacyjne nawiewne z ręcznie regulowaną szerokością szczeliny wielkości 100/G1 | 1 | 100ø
W-WC1 | 50 m³/h | Okrągłe zawory wentylacyjne nawiewne z ręcznie regulowaną szerokością szczeliny wielkości 100/G1 | 1 | 100ø
W-WC1 | 50 m³/h | Okrągłe zawory wentylacyjne nawiewne z ręcznie regulowaną szerokością szczeliny wielkości 100/G1 | 1 | 100ø
W-WC1 | 50 m³/h | Okrągłe zawory wentylacyjne nawiewne z ręcznie regulowaną szerokością szczeliny wielkości 100/G1 | 1 | 100ø
W-WC1 | 50 m³/h | Okrągłe zawory wentylacyjne nawiewne z ręcznie regulowaną szerokością szczeliny wielkości 100/G1 | 1 | 100ø
W-WC1 | 50 m³/h | Okrągłe zawory wentylacyjne nawiewne z ręcznie regulowaną szerokością szczeliny wielkości 100/G1 | 1 | 100ø
W-WC1 | 50 m³/h | Okrągłe zawory wentylacyjne nawiewne z ręcznie regulowaną szerokością szczeliny wielkości 100/G1 | 1 | 100ø
W-WC1 | 40 m³/h | Okrągłe zawory wentylacyjne nawiewne z ręcznie regulowaną szerokością szczeliny wielkości 100/G1 | 1 | 100ø
W-WC1 | 40 m³/h | Okrągłe zawory wentylacyjne nawiewne z ręcznie regulowaną szerokością szczeliny wielkości 100/G1 | 1 | 100ø
W-WC1 | 50 m³/h | Okrągłe zawory wentylacyjne nawiewne z ręcznie regulowaną szerokością szczeliny wielkości 100/G1 | 1 | 100ø
W-WC1 | 50 m³/h | Okrągłe zawory wentylacyjne nawiewne z ręcznie regulowaną szerokością szczeliny wielkości 100/G1 | 1 | 100ø
W-WC1 | 50 m³/h | Okrągłe zawory wentylacyjne nawiewne z ręcznie regulowaną szerokością szczeliny wielkości 100/G1 | 1 | 100ø
W-WC1 | 50 m³/h | Okrągłe zawory wentylacyjne nawiewne z ręcznie regulowaną szerokością szczeliny wielkości 100/G1 | 1 | 100ø
W-WC1 | 50 m³/h | Okrągłe zawory wentylacyjne nawiewne z ręcznie regulowaną szerokością szczeliny wielkości 100/G1 | 1 | 100ø
W-WC1 | 40 m³/h | Okrągłe zawory wentylacyjne nawiewne z ręcznie regulowaną szerokością szczeliny wielkości 100/G1 | 1 | 100ø
W-WC1 | 40 m³/h | Okrągłe zawory wentylacyjne nawiewne z ręcznie regulowaną szerokością szczeliny wielkości 100/G1 | 1 | 100ø
W-WC1 | 70 m³/h | Okrągłe zawory wentylacyjne nawiewne z ręcznie regulowaną szerokością szczeliny wielkości 100/G1 | 1 | 100ø
W-WC1 | 50 m³/h | Okrągłe zawory wentylacyjne nawiewne z ręcznie regulowaną szerokością szczeliny wielkości 100/G1 | 1 | 100ø
W-WC1 | 5 m³/h | Okrągłe zawory wentylacyjne nawiewne z ręcznie regulowaną szerokością szczeliny wielkości 100/G1 | 1 | 100ø
W-WC1 | 30 m³/h | Okrągłe zawory wentylacyjne nawiewne z ręcznie regulowaną szerokością szczeliny wielkości 100/G1 | 1 | 100ø
W-WC1 | 50 m³/h | Okrągłe zawory wentylacyjne nawiewne z ręcznie regulowaną szerokością szczeliny wielkości 100/G1 | 1 | 100ø
W-WC1 | 50 m³/h | Okrągłe zawory wentylacyjne nawiewne z ręcznie regulowaną szerokością szczeliny wielkości 100/G1 | 1 | 100ø
W-WC1 | 70 m³/h | Okrągłe zawory wentylacyjne nawiewne z ręcznie regulowaną szerokością szczeliny wielkości 100/G1 | 1 | 100ø
W-WC1 | 30 m³/h | Okrągłe zawory wentylacyjne nawiewne z ręcznie regulowaną szerokością szczeliny wielkości 100/G1 | 1 | 100ø
W-WC1 | 50 m³/h | Okrągłe zawory wentylacyjne nawiewne z ręcznie regulowaną szerokością szczeliny wielkości 100/G1 | 1 | 100ø
W-WC1 | 50 m³/h | Okrągłe zawory wentylacyjne nawiewne z ręcznie regulowaną szerokością szczeliny wielkości 100/G1 | 1 | 100ø
W-WC1 | 70 m³/h | Okrągłe zawory wentylacyjne nawiewne z ręcznie regulowaną szerokością szczeliny wielkości 100/G1 | 1 | 100ø
W-WC1 | 70 m³/h | Okrągłe zawory wentylacyjne nawiewne z ręcznie regulowaną szerokością szczeliny wielkości 100/G1 | 1 | 100ø
WC2 | 50 m³/h | Okrągłe zawory wentylacyjne nawiewne z ręcznie regulowaną szerokością szczeliny wielkości 100/0 | 1 | 100ø
WC2 | 70 m³/h | Okrągłe zawory wentylacyjne nawiewne z ręcznie regulowaną szerokością szczeliny wielkości 100/0 | 1 | 100ø
WC3 | 50 m³/h | Okrągłe zawory wentylacyjne nawiewne z ręcznie regulowaną szerokością szczeliny wielkości 100/0 | 1 | 100ø
WC3 | 70 m³/h | Okrągłe zawory wentylacyjne nawiewne z ręcznie regulowaną szerokością szczeliny wielkości 100/0 | 1 | 100ø
WC3 | 50 m³/h | Okrągłe zawory wentylacyjne nawiewne z ręcznie regulowaną szerokością szczeliny wielkości 100/0 | 1 | 100ø
WC3 | 50 m³/h | Okrągłe zawory wentylacyjne nawiewne z ręcznie regulowaną szerokością szczeliny wielkości 100/0 | 1 | 100ø
WC3 | 20 m³/h | Okrągłe zawory wentylacyjne nawiewne z ręcznie regulowaną szerokością szczeliny wielkości 100/0 | 1 | 100ø
WPP | 360 m³/h | Krata ochronna RO — wylot: DN 200 | 1 | 200ø
WPP | 360 m³/h | Krata ochronna RO — wylot: DN 200 | 1 | 200ø
WT1 | 100 m³/h | Okrągłe zawory wentylacyjne nawiewne z ręcznie regulowaną szerokością szczeliny wielkości 125/G1 | 1 | 125ø
WT1 | 260 m³/h | Okrągłe zawory wentylacyjne nawiewne z ręcznie regulowaną szerokością szczeliny wielkości 200/G1 | 1 | 200ø
WT1 | 260 m³/h | Okrągłe zawory wentylacyjne nawiewne z ręcznie regulowaną szerokością szczeliny wielkości 200/G1 | 1 | 200ø
WT2 | 60 m³/h | Okrągłe zawory wentylacyjne nawiewne z ręcznie regulowaną szerokością szczeliny wielkości 100/G1 | 1 | 100ø
WT2 | 30 m³/h | Okrągłe zawory wentylacyjne nawiewne z ręcznie regulowaną szerokością szczeliny wielkości 100/G1 | 1 | 100ø
WT2 | 60 m³/h | Okrągłe zawory wentylacyjne nawiewne z ręcznie regulowaną szerokością szczeliny wielkości 100/G1 | 1 | 100ø
WT2 | 30 m³/h | Okrągłe zawory wentylacyjne nawiewne z ręcznie regulowaną szerokością szczeliny wielkości 100/G1 | 1 | 100ø
WT2 | 60 m³/h | Okrągłe zawory wentylacyjne nawiewne z ręcznie regulowaną szerokością szczeliny wielkości 100/G1 | 1 | 100ø
WT2 | 30 m³/h | Okrągłe zawory wentylacyjne nawiewne z ręcznie regulowaną szerokością szczeliny wielkości 100/G1 | 1 | 100ø
WT3 | 0 m³/h | Okrągłe zawory wentylacyjne nawiewne z ręcznie regulowaną szerokością szczeliny wielkości 200/0 | 1 | 200ø
392