## Arkusz1
IGK.271.5.2022 - „Dostosowanie widowni i sceny Ośrodka Kultury w Niemodlinie do wymogów ppoż.” Załącznik nr 1.1 do SWZ
Zestawienie specyfikacji technicznej dla wybranych elementów przedmiotu zamówienia
Lp. | Oznaczenie na schemacie | Element | Wymagane min. parametry sprzętu/materiałów | Czy oferowany sprzęt/materiał spełnia min. parametry? TAK/NIE ** | Marka *** | Model *** | Wymóg dołączenia do oferty Karty katalogowej Czy została dołączona? TAK/NIE ** | Kryterium oceny ofert | Spełnienie jednego z kryterium X ****
Oświetlenie technologiczne
1 * | Fresnel * Urządzenie podlegające punktacji w kryterium technicznym | Reflektor fresnel | Parametry minimalne każdego urządzenia: 1. Źródło światła LED 2. Moc źródła światła min. 200 W 3. Soczewka typu fresnel 4. Możliwość świecenia temperaturą barwową 3100K±100K 5. Współczynnik oddawania barw CRI 90 6. Regulowana częstotliwość odświeżania źródła światła w zakresie 900-4 000 Hz 7. Możliwość wyboru sposobu działania reflektora po stracie sygnału DMX 8. Natężenie plamy światła z 5 m 4700 lux 9. Płynny dimmer 16 bit z wyborem 4 krzywych ściemniania 10. Sterowanie poprzez protokół DMX512 i RDM 11. Zasilanie rozwiązane standardem Powercon lub True 1 - wejście/wyjście 12. Masa maksymalna 9,0 kg 13. Cztery skrzydła kadrujące 14. Pobór prądu poniżej 270W |  |  |  |  | CRI ≤ 90
CRI > 90 lub < 97
CRI ≥ 97
2 * | Wash * Urządzenie podlegające punktacji w kryterium technicznym | Głowica wash | Parametry minimalne każdego urządzenia: 1. Główne źródło światła LED RGBW o mocy każdego z 19 źródeł światła 40 W 2. Możliwość kontroli koloru oraz intensywności świecenia, każdego głównego źródła światła, niezależnie 3. Jasność źródła światła 19 000 lumenów 4. Dodatkowe efekty LED umieszczone wokół głównych źródeł światła z możliwością kontroli minimum 19 sekcji lub pixeli 5. Żywotność źródła światła 20 000 godzin 6. Częstotliwość odświeżania głównych źródeł światła min. 1200 Hz 7. Zmotoryzowany płynny zoom o zakresie 5° - 40° 8. Płynna regulacja temperatury barwowej w zakresie 2800-8000 K 9. Płynna regulacja jasności w zakresie 0-100% 10. Zakres ruchu pan/tilt - 540°/230° - 16 bit 11. Sterowanie poprzez protokół DMX512, RDM, Art-NET i sACN - złącze EtherCon 12. Maksymalna masa 24 kg 13. W komplecie z każdą głowicą należy dostarczyć aluminiowe uchwyty montażowe |  |  |  |  | Ilość pkt ≤ 19
Ilość pkt ≥ 20 lub ≤ 36
Ilość pkt ≥ 37
Waga ≥ 24 kg
Waga < 24 kg lub > 16 kg
Waga ≤ 16 kg
Ilość złączy EtherCon = 1
Ilość złączy EtherCon ≥ 2
3 | Profil | Reflektor profilowy | Parametry minimalne każdego urządzenia: 1. Źródła światła LED 2. Minimum 60 pojedynczych diod LED składających się na źródło 3. Temperatura barwowa 3000K±50K 4. Współczynnik oddawania barw CRI 94 5. Jasność min. 11500 lumenów 6. Natężenie plamy światła z 9 m dla kąta ok. 25 stopni - 700 lux 7. Płynny dimmer z wyborem 4 krzywych ściemniania 8. Sterowanie poprzez protokół DMX512 i RDM 9. Żywotność modułu LED 30000 h 10. Zasilanie rozwiązane standardem Powercon lub True 1 - wejście/wyjście 11. Kompatybilność z optykami dwóch producentów 12. Wymienna optyka typu zoom z zakresem 15-30 stopni 13. Pobór prądu poniżej 300W
4 | Głowica profilowa | Głowica profilowa | Parametry minimalne każdego urządzenia: 1. Białe źródło światła typu LED o mocy 260W 2. Żywotność źródła światła 20 000 godzin 3. Jasność źródła światła 20 000 lumenów 4. Natężenie światła w odległości 5 m przy kącie świecenia 19°±1,5° 6000 lux 5. Płynny system mieszania kolorów CMY 6. Tarcza kolorów bezpośrednich zawierająca 7 filtrów + pustą ramkę 7. Zmotoryzowany płynny zoom o zakresie 14° - 27° 8. Tarcza 7 rotacyjnych, indeksowanych gobo + pusta ramka 9. Tarcza 8 indeksowanych gobo + pusta ramka 10. Częstotliwość odświeżania źródła światła min. 1100 Hz 11. Minimum potrójna, rotacyjna pryzma 12. Zakres ruchu pan/tilt - 540°/260° - 16 bit 13. Irys o zakresie 0-100% 14. Sterowanie poprzez protokół DMX512 i RDM 15. Maksymalny pobór mocy 380 W 16. Masa poniżej 18 kg 17. W komplecie z każdą głowicą należy dostarczyć: a. aluminiowe uchwyty montażowe
5 | Naświetlacz | Naświetlacz | Parametry minimalne urządzenia: 1. Źródło światła składające się z 44 diod RGBW o mocy nie 10 W każda 2. Nominalny kąt świecenia nie szerszy niż 25° 3. Możliwość zmiany kąta świecenia przy użyciu dedykowanych filtrów rozpraszających 4. Odporność na warunki zewnętrzne IP65 5. Wodoodporny, inteligentny system aktywnego chłodzenia 6. Tryby pracy DMX 3 7. Możliwość ustawienia wszystkich parametrów z poziomu urządzenia - tryb pracy niezależnej 8. Ilość sekcji niezależnie sterowanych 4 9. Moduł bezprzewodowego sterowania DMX 10. W komplecie z każdą głowicą należy dostarczyć: a. uchwyty montażowe b. podstawa do ustawiania na płaszczyznach c. 2 filtry rozpraszające
6 | Stroboskop | Stroboskop | Parametry minimalne urządzenia: 1. Xenonowe źródło światła 2. Ilość obsługujących kanałów DMX: 1, 2, 4 3. Regulowana częstotliwość błysków przy źródle zasilania 50 Hz w zakresie 0-25 błysków na sekundę 4. Regulowana długość trwania błysków przy źródle zasilania 50 Hz w zakresie 0-650 ms 5. Zaprogramowane, sterowane efekty świetlnie: rampa wschodząca, rampa schodząca, rampa obustronna, świecenie losowe, imitacja błyskawic, pojedynczy błysk 6. Obudowa metalowa, koloru czarnego 7. Masa poniżej 8 kg 8. Sterowanie za pomocą protokołu DMX
7 | Listwa efektowa | Listwa efektowa | Parametry minimalne urządzenia: 1. Ilość źródeł światła 10 2. Współczynnik oddawania barw CRI 95 3. Minimalna moc jednego źródła światła 50 W 4. Możliwość świecenia temperaturą barwową 3100±200K 5. Ilość sekcji niezależnie sterowanych 10 6. Sterowanie za pomocą protokołu DMX
8 | Blinder | Blinder | Parametry minimalne urządzenia: 1. Ilość źródeł światła 4 2. Minimalna moc jednego źródła światła 600 W 3. Jasność sumaryczna źródeł światła 95000 lumenów 4. Ilość sekcji niezależnie sterowanych 2 5. Sterowanie za pomocą protokołu DMX
9 | Konsoleta sterująca | Konsoleta sterująca | Parametry minimalne urządzenia: 1. Obsługa 24 linii DMX 2. Obsługa 12000 8-bitowych parametrów 3. Wyświetlacz dotykowy o przekątnej 10” 4. Ilość gniazd DMX: 4 5. Ilość encoderów liniowych 12 6. Ilość obrotowych encoderów parametrów 8 7. Ilość wbudowanych portów Ethernet 3 8. Ilość scen świetlnych 5000 9. Ilość palet parametrów 4000 10. Ilość kolejek scen 2000 11. Ilość grup urządzeń 3000 12. Port do synchronizacji LTC 13. Możliwość rozszerzenia urządzenia o dodatkową przystawkę z suwakami 14. Możliwość pracy z innymi konsolami w jednej sieci
10 | Bramka ArtNET | Bramka ArtNEt | Parametry minimalne urządzenia: 1. Budowa umożliwiająca montaż w szafie rack 19” 2. 2 gniazda RJ45 - EtherCON obsługujące ArtNET 3. Możliwość konfiguracji 8 gniazd wyjściowych DMX 4. Możliwość użycia jako rozdzielacza sygnału DMX dla dwóch odseparowanych linii 5. 3 linie wyświetlacza ułatwiające obsługę
11 | Patchpanel LAN | Patchpanel LAN | Parametry minimalne urządzenia: 1. Wymiar mocowania rack 19” 2. Wysokość 1 U 3. Panel obsługujący kategorię 6 LAN 4. Ilość wbudowanych gniazd Ethernet 24
12 | Patchpanel DMX | Patchpanel DMX | Parametry minimalne urządzenia: 1. Wymiar mocowania rack 19” 2. Wysokość 1 U 3. Panel posiadający 12 gniazd DMX
13 * | Sterownik zabezpieczeń * Urządzenie podlegające punktacji w kryterium technicznym | Sterownik zabezpieczeń | Urządzenie lub urządzenia sterujące DMX o parametrach nie gorszych niż: 1. Optycznie izolowane złącze typu DMX 2. Obsługiwane protokoły z funkcją wejścia i wyjścia sygnału: DMX, ArtNET, sACN, OSC 3. Obsługiwane protokoły wejściowe: TCP 4. Możliwość sterowania za pomocą złącz analogowych lub cyfrowych (min. 8) oraz za pomocą dedykowanych urządzeń podłączonych do sieci ethernet 5. Możliwość sterowania urządzeniem za pomocą zewnętrznego interfejsu w systemach operacyjnych: iOS, Android, Windows, MacOS i Ubuntu Linux za pomocą dedykowanego oprogramowania. 6. Zespół 8 przekaźników z możliwością przekazywania prądu stałego lub przemiennego 7. Montaż do szyny DIN bezpośrednio lub za pomocą dedykowanego adaptera 8. Wbudowana programowo funkcja konsolety z możliwość zapisu min 1 sceny świetlnej i wysyłki sygnału poprzez ArtNet |  |  |  |  | Ilość możliwych scen do zapisania SC ≥ 1 lub SC ≤ 19
Ilość możliwych scen do zapisania SC ≥ 20
14 | Switch PoE | Switch PoE | Parametry minimalne urządzenia: 1. Typ obudowy: do szaf RACK 2. Architektura sieci: Gigabit Ethernet 3. Całkowita liczba portów: 25 4. Złącza: RJ-45 10/100/1000 Mbps - 24 szt., SFP+ - 1 szt. 5. Wszystkie złącza RJ-45 w standardzie Power over Ethernet (PoE): PoE 802.3af (PSE) do 15.4W, PoE+ 802.3at (PSE) do 30W i PoE++ 802.3bt (PSE) do 64W 6. Obsługiwane standardy: IEEE 802.3 af, IEEE 802.3 at, IEEE 802.3 bt 7. Materiał obudowy: Metal
15 | Hazer | Hazer | Parametry minimalne urządzenia: 1. Moc grzałki 900 W 2. Kolor obudowy – czarny 3. Pojemność zbiornika na płyn – 2,5 litra 4. Wydajność 3800 m2/h 5. Masa bez płynu poniżej 10 kg 6. Sterowanie poprzez protokół DMX512 7. W komplecie z każdym urządzeniem należy dostarczyć: a. przewód zasilający z odpowiednimi wtyczkami b. przewód sygnałowy DMX z odpowiednimi wtyczkami c. dedykowany płyn do hazera – 5 l
16 | Projektor | Projektor | Parametry minimalne: 1. Rozdzielczość natywna: 1920x1200 pikseli 2. Kontrast do 3 000 000:1 3. Jasność (osiągana przy wszystkich obiektywach dostarczonych w niniejszym zamówieniu): 7 500 ANSI Lumen 4. Źródło światła: laser 5. Żywotność źródła światła 20 000 godzin 6. Obsługa zmotoryzowanych obiektywów tego samego producenta 7. Zakres regulacji kierunku świecenia: w pionie i w poziomie 55° 8. Zakres kątów umożliwiający uzyskanie prostego obrazu dzięki korekcji kształtu w pionie i w poziomie: ±40° 9. Obsługiwane standardy video: PAL, PAL-60, NTSC, NTSC4.43, PAL-M, PAL-N, SECAM 10. Obsługiwane typy sygnałów video: 480i, 480p, 576i, 576p, 720p, 1080i, 1080p, 4K 11. Zestaw złącz wejściowych: AC, VGA, 2xHDMI 2.0, DisplayPort, HDBaseT, 3,5 mm TRS 12. Zestaw złącz wyjściowych: HDBaseT, 3,5 mm TRS 13. Możliwoś controli zewnętrznej za pomocą złącz/protokołów: RS-232, podczerwień, HDBaseT, RJ45, USB 14. Synchronizacja 3D za pomocą złącza MiniDIN 3pin 15. Maksymalny pobór mocy elektrycznej: 720 W
17 * | Optyka do projektora * Urządzenie podlegające punktacji w kryterium technicznym | Optyka do projektora | Parametry minimalne obiektywu lub zestawu obiektywów: 1. Minimalny zakres odległości umiejscowienia projektora, przy zapewnieniu wielkości obrazu (w proporcji 16:10) o podstawie 7,0 m: 9,2-21,0 m 2. Pełna kompatybilność każdego obiektywu z projektorem z powyższego punktu 3. Możliwość sterowania zdalnego zmotoryzowanym zoom |  |  |  |  | Ilość obiektywów ≥ 2
Ilość obiektywów = 1
18 | Winda | Winda | Parametry minimalne: 1. Możliwość montażu projektora z opisanego w niniejszym zestawieniu 2. Możliwość opuszczenia projektora o 1,15 m 3. Sterowanie: radiowe, podczerwień, RS-232 4. Podwójny system wyłączników krańcowych 5. Pełna powtarzalność ustawionej wysokości wysuwania 6. Kolor czarny 7. Montaż do sufitu lub podkonstrukcji
19 | Przełącznik wizji | Przełącznik wizji | Parametry minimalne: 1. Metalowa obudowa 2. Możliwość przesyłu obrazu 4K60p na odległość 40 m 3. Możliwość przesyłu obrazu 1080p60 na odległość 60 m 4. Obsługa standardu HDCP w wercji 2.2 5. Ilość wejść HDBaseT: 4 6. Ilość wyjść HDBaseT: 1 7. Ilość wyjść HDMI: 1 8. Możliwość zasilania odbiornika HDBaseT przez złącze RJ45 9. Możliwości sterowania przez GUI, TCP/IP, RS232 10. Możliwość wyboru źródła za pomocą fizycznych przycisków na urządzeniu
Elektoakustyka
Stanowisko realizatora dźwięku
20 * | MIX 1 * Urządzenie podlegające punktacji w kryterium technicznym | Konsoleta miksująca | Cyfrowa konsoleta foniczna o parametrach minimalnych: • zintegrowana w jednej obudowie, sterownik zintegrowany z modułem przetwarzania. • Liczba kanałów miksowania ≥ 96 • Liczba monofonicznych wyjściowych szyn miksujących typu aux/sub-grupa ≥ 24 • Liczba grup VCA/DCA ≥ 16 • ≥ 20 regulatorów o długości ≥ 10 cm w tym minimum jeden regulator „Master” dostępny niezależnie od wyboru warstwy • ≥ 2 kolorowe, dotykowe ekrany; umożliwiające jednoczesną niezależną kontrolę różnych parametrów • procesory sygnałowe dostępne na każdym z kanałów wejściowych: filtr dolnozaporowy, filtr górnozaporowy, EQ parametryczne, czteropasmowe, dwa niezależne procesory dynamiki (minimum bramka szumów/ deesser, kompresor/limiter) • ≥ 8 symetryczne mikrofonowo - liniowe, ze złączami XLR i zasilaniem Phantom • ≥ 2 wbudowane złącza AES/EBU na złączach XLR, • Zastępcza SEM szumu (EIN) wejść mikrofonowych < -126 dBu • ≥ 8 wbudowanych wyjść analogowych symetrycznych na złączach XLR • ≥ 2 wbudowane wyjścia AES/EBU na złączach XLR • Szum szczątkowy na wyjściu < -90 dBu • Nierównomierności charakterystyki częstotliwościowej między wejściem i wyjściem analogowym w paśmie 20 Hz – 20 kHz ≤ 1,2 dB • oświetlenie całej powierzchni konsolety, • minimum dwa redundantne zasilacze, • latencja cyfrowej sieci audio nie większa niż 15 sampli@96 kHz • możliwość podłączenia do sieci cyfrowej DANTE (min. 64 wejścia i 64 wyjścia @ fs 48 kHz), dopuszcza się zastosowanie zewnętrznego konwertera dostarczanego przez producenta, UWAGI: Konsoletę należy dostarczyć wyposażoną w możliwość lokalnego (na stanowisku realizatora) podłączenia minimum 16 sygnałów analogowych, mikrofonowych, za pomocą przedwzmacniaczy wbudowanych w konsoletę i/lub w zewnętrznym module wejściowym kompatybilnym z konsoletą. Ewentualny moduł wejściowy należy dostarczyć. Konsoletę należy dostarczyć wyposażoną w możliwość wyprowadzenia lokalnie minimum 16 sygnałów analogowych, za pomocą wyjść wbudowanych w konsoletę i/lub poprzez podłączony zewnętrzny moduł wyjściowy kompatybilny z konsoletą. Ewentualny moduł wyjściowy należy dostarczyć. |  |  |  |  | Brak możliwości konfiguracji MONO/STEREO szyn wyjściowych AUX/sub-grupa
Możliwość konfiguracji MONO/STEREO szyn wyjściowych AUX/sub-grupa
21 | HD | Słuchawki realiztora dźwięku | Słuchawki realizatora dźwięku o parametrach minimalnych: • Zakres przenoszonych częstotliwości > 18 Hz – 27 kHz, • konstrukcja zamknięta wokół uszna, • „Auto - mute” – automatyczne wyłączanie słuchawek po zdjęciu z głowy, • Impedancja w zakresie 50Ω - 150Ω, • czułość > 103 dB SPL/V • przetwornik dynamiczny, • nominalne ciśnienie akustyczne nie mniejsze niż 104 dB, UWAGI: słuchawki muszą posiadać odłączalny, wymienialny przewód połączeniowy zakończony złączem mini-Jack stereo. Należy dostarczyć wraz z zakręcaną przejściówką mini-Jack – Jack 6,3 mm stereo
22 | CD 1 | Odtwarzacz multimedialny | Odtwarzacz multimedialny z obsługą płyt CD, pamięci USB, kart SD o parametrach minimalnych: • obsługiwane formaty WAV, MP3, MP2, WMA, AAC z pamięci USB lub nośników SD/SDHC, • odtwarzanie plików z dysku CD-R i CD-RW - WAV, MP3 • kopiowanie z płyty CD na nośnik SSD (formacie MP3 lub WAV) • tekst CD i wsparcie tag ID3/WMA/AAC • złącza 2 x XLR (wejscia analogowe); 1 x XLR (wejścia cyfrowe AES/EBU); 2 x XLR (wyjścia analogowe); 1 x XLR (wyjscia cyfrowe AES/EBU); 2 x RCA (niesymetryczne wejścia analogowe); 1 x RCA (koaksjalne wejście cyfrowe); 2 x RCA (wyjścia analogowe); 1 x RCA (koaksjalne wyjście cyfrowe), • możliwość rejestracji na pamięci USB/kartach SD, • regulacja poziomu sygnału wejściowego do rejestracji, • obsługa kart pamięci do co najmniej 32GB, • pasmo przenoszenia nie węższe niż 20 Hz – 20 kHz, • zakres dynamiki > 106 dB, • całkowite zniekształcenia harmoniczne ≤ 0,01 %, • nie większa niż 3,7 kg, • wymiary ~44 mm x 483 mm × 330 mm, • pilot zdalnego sterowania, • urządzenie do montażu w szafie rack.
23 | CD 2 | Odtwarzacz multimedialny | Odtwarzacz multimedialny o parametrach minimalnych: • obsługiwane formaty CD-DA, WAV, MP3, WMA, • dostępne źródła odtwarzania CD, SD, USB, Tuner DAB+/FM, Bluetooth, inne źródła przez złącze AUX IN • możliwość kopiowania z płyty CD na pamięci USB/karty SD w formacie MP3 (44,1 kHz, 96/128/192/320 kbit/s) • regulacja poziomu sygnału wejściowego do rejestracji, • obsługa kart pamięci do co najmniej 32GB, • pasmo przenoszenia ≥ 20 Hz – 20 kHz, • zakres dynamiki ≥ 106 dB, • całkowite zniekształcenia harmoniczne ≤ 0,01 %, • Klawiatura numeryczna do bezpośredniego wyboru ścieżki • Złącze sterowania RS-232C • złącza 2 x XLR (wejścia analogowe); 1 x XLR (wejścia cyfrowe AES/EBU); 2 x XLR (wyjścia analogowe); 1 x XLR (wyjścia cyfrowe AES/EBU); 2 x RCA (niesymetryczne wejścia analogowe); 1 x RCA (koaksjalne wejście cyfrowe); 2 x RCA (wyjścia analogowe); 1 x RCA (koaksjalne wyjście cyfrowe), • nie większa niż 3,7 kg, • wymiary ~44 mm x 483 mm × 330 mm, • pilot zdalnego sterowania, • urządzenie do montażu w szafie rack.
Zaplecze sceny RACK 2
24 | STGBOX 1 | Moduł wejść/wyjść | Cyfrowy stagebox kompatybilny z konsoletą MIX 1 o parametrach minimalnych: • Cyfrowy, wielokanałowy protokół audio, ze zdalną kontrolą poziomu wysterowania przedwzmacniaczy mikrofonowych, zgodny z wykorzystywanym przez cyfrową konsoletę z poz. 1.1, • Ilość wejść mikrofonowych ≥ 48, • Ilość wyjść liniowych ≥ 24, • Ilość wejść AES/EBU ≥ 4 (XLR), • Ilość wyjść AES/EBU ≥ 4 (XLR).
25 | CARD 2 | Karta rozszerzeń do STGBOX 1 | Karta rozszerzeń do STGBOX 1 umożliwiająca obsługę osobistych mikserów odsłuchowych na scenie: • częstotliwość próbkowania przełączalna 48 kHz/96 kHz, • 2 złącza RJ45, • Cyfrowa, niskolatencyjna szyna audio.
26 | PATCH | Panel krosowniczy | Patchpanel sieciowy o parametrach minimalnych: • wykonany w standardzie 19”, • wysokość 1U, • 48 numerowanych i ekranowanych portów RJ 45, • spełniający wymagania kategorii Cat. 5, • dostosowany do przewodów typu FTP.
27 | SWITCH | Przełącznik sieciowy | Przełącznik sieciowy o parametrach minimalnych: • w pełni zarządzalny, • ≥ 24 porty o prędkości 1 Gb PoE+, • ≥ 2 porty o prędkości 1 Gb, • ≥ 4 porty SFP, • Obsługa IGMP: Rozszerzony • Poziom hałasu: bez wentylatora lub 34 dB przy 25ºC • Obsługa ramki Jumbo: tak, do 12 kb • możliwość montażu w szafie RACK, • Pobór mocy: o z PoE 401W/1369.01BTU/godz., o Bez PoE 35,8 W/122,22 BTU/godz., o tryb gotowości bez połączenia z portem: 23,4 w/79,89 BTU/godz.
28 | AP | Urządzeie sieciowe | Urządzenie sieciowe, bezprzewodowe Wi - fi o parametrach minimalnych: • co najmniej 1 port LAN, • obsługa standardu 802.11a/g/n/ac/ax, • anteny wbudowane, • praca w zakres 2,4 GHz and 5 GHz, • praca w technologii Wi-Fi 6, • prędkość transmisji do 1200 Mb/s dla 5 GHz oraz 600 Mb/s dla 2,4 GHz, • zabezpieczenie WPA/WPA2/WPA3, • DHCP oraz rezerwacja adresów IP, • Obsługa do 30 użytkowników jednocześnie, • Tunelowanie VLAN, • Współpraca z POE.
29 | MICAS 1-2 | Mikrofon nasłuchu akcji scenicznej | Mikrofon nasłuchu systemu akcji scenicznej o parametrach minimalnych: • przetwornik elektretowy polaryzowany, • zasilanie phantom 9-52 V, • charakterystyka kierunkowa kardioidalna, • pasmo przenoszenia ≥ 20 Hz - 20 kHz, • tłumik -10/-20 dB • aksymalne ciśnienie akustyczne ³ 150 dB, • filtr dolnozaporowy 75 / 150Hz • szumy własne ≤ 20 dB A
30 | AMP MIX | Wzmacniacz mocy | Wzmacniacz mocy z funkcją miksera do nasłuchu akcji scenicznej o parametrach minimalnych: • 8 wejść mikrofonowo/liniowych, • pasmo przenoszenia ≥ 80 Hz – 15 kHz (-3 dB), • regulacja wzmocnienia dla poszczególnych wejść, • regulacja głośności sumy dla poszczególnych kanałów, • diody sygnalizujące sygnał wejściowy, • regulacja niskich i wysokich tonów, • funkcja priorytetowania wejść, • zbalansowane wyjście liniowe, • moc wyjściowa nie mniejsza niż 40 W, • zniekształcenia THD < 0,5%, • wyjście głośnikowe 4Ω/70V/100V, • funkcja oszczędzania energii w przypadku braku sygnału przez określony czas, • wbudowany limiter w celu ochrony głośników, • wysokość 1U • waga nie większa niż 5 kg.
31 | G 1-3 | Głośnik naścienny | Naścienny głośnik nasłuchu akcji scenicznej o parametrach minimalnych: • zestaw głośnikowy dwudrożny, • 1 przetwornik ≥ 5” LF oraz co najmniej 1 przetwornik ≥ 0,5” HF, • praca w 100 V, • moc ≥ 5W/100V, • pasmo przenoszenia ≥ 90 Hz – 18 kHz (-10 dB), • efektywność ≥ 86 dB @ 1W, • maksymalny poziom ciśnienia akustycznego ≥ 105 dB, • kąt promieniowania 115° x 115° (± 5°), • obudowa wykonana z plastiku, • montaż naścienny z możliwością regulacji kąta, • wymiary nie większe niż 160 mm x 230 mm x 150 mm • waga nie większa niż 2 kg.
32 | REG 1-3 | Regulator głosności | Regulator linii głośnikowej systemu nasłuchu akcji scenicznej o parametrach minimalnych: • regulator pracujący w 100V, • minimalna moc 24 W, • regulacja 11 stopniowa, • możliwość całkowitego ściszenia linii głośnikowej, • montaż naścienny lub podtynkowy.
33 | ZW 1-3 | Złącze wielopinowe | Wielopionowe złącze składające się z 2 elementów: • złącze tablicowe wielopinowe męskie typu bajonet • nie mniej niż 37 posrebrzanych lub pozłacanych pinów, • obudowa z aluminium, • przeznaczone do montażu panelowego • bagnetowy system blokujący, • złącze nakablowe wielopinowe żeńskie typu bajonet, • nie mniej niż 37 posrebrzanych pinów, • obudowa z aluminium, • montaż na kablu, • bagnetowy system blokujący, • zaślepka. UWAGI: do podłączenia FLOORBOX 1-3
34 | ZW 4-5 | Złącze wielopinowe | Wielopionowe złącze składające się z dwóch elementów: • złącze tablicowe wielopinowe męskie typu bajonet, •nie mniej niż 54 posrebrzanych lub pozłacanych pinów, •aluminiowa obudowa, •przeznaczone do montażu panelowego, • bagnetowy system blokujący, • złącze nakablowe wielopinowe żeńskie typu bajonet, • nie mniej niż 54 wejść na piny, • aluminiowa obudowa, • montaż na kablu, •bagnetowy system blokujący. •zaślepka. UWAGI: do podłączenia FLOORBOX 4-5
35 | ZW 6 | Złącze wielopinowe | Wielopionowe złącze składające się z dwóch elementów: • złącze tablicowe wielopinowe męskie typu bajonet, • nie mniej niż 19 posrebrzanych lub pozłacanych pinów, • aluminiowa obudowa, • przeznaczone do montażu panelowego, • bagnetowy system blokujący, • złącze nakablowe wielopinowe żeńskie typu bajonet, • nie mniej niż 19 wejść na piny, • aluminiowa obudowa, • montaż na kablu, • bagnetowy system blokujący. • zaślepka. UWAGI: do podłączenia FLOORBOX 6-8
36 | ZW 7-8 | Złącze wielopinowe | Wielopionowe złącze składające się z dwóch elementów: • złącze tablicowe wielopinowe męskie typu bajonet, • nie mniej niż 25 posrebrzanych lub pozłacanych pinów, • aluminiowa obudowa, • przeznaczone do montażu panelowego, • bagnetowy system blokujący, • złącze nakablowe wielopinowe żeńskie typu bajonet, • nie mniej niż 25 wejść na piny, • aluminiowa obudowa, • montaż na kablu, • bagnetowy system blokujący. • zaślepka. UWAGI: do podłączenia FLOORBOX FOH oraz FLOORBOX S
37 | ZW 9 | Złącze wielopinowe | Złącze wielopionowe panelowe typu XLR żeński o parametrach minimalnych: • 3 polowe, powlekane zlotem, • połączenie z kablem lutowane, • pancerz metalowy w kolorze czarnym, • detale chromowane. • Złącze do montażu w paneli typu D • 3 polowe, powlekane zlotem, • połączenie z kablem lutowane, • pancerz metalowy w kolorze czarnym, • detale chromowane. • Złącze do montażu nakablowego. UWAGI: do podłączenia aktywnych zestawów nagłośnieniowych.
38 | ZW 10 | Złącze wielopinowe | Złącze panelowe typu NL4 żeński o parametrach minimalnych: • Złącze typu speakon, żeńskie, tablicowe (klasa złącza Netric, Hicon, Amphenol), • Złącze przystosowane do montażu na panelu typu D, • Konstrukcja: 4-pin - 4 połączenia mechaniczne - lutowane: 1+ / 1- / 2+ / 2-, • Złącze typu speakon męskie nakablowe (klasa złącza Netric, Hicon, Amphenol), • Złącze przystosowane do montażu na kablu, • Konstrukcja: 4-pin - 4 połączenia mechaniczne - lutowane: 1+ / 1- / 2+ / 2-, UWAGI: do podłączenia zestawów nagłośnieniowych Frontfill 1-3.
39 | AMP 1 | Wzmacniacz mocy | Wzmacniacz mocy do zasilenia zestawów nagłaśniających pierwsze rzędy widowni frontfill 1-3: • pasmo przenoszenia nie gorsze niż 20 Hz – 20 kHz, • praca w 2/4/8/16Ω lub 70/100V, • co najmniej 4 kanały wzmocnienia, • moc pojedynczego kanału co najmniej 1250W@8Ω, • zniekształcenia intermodulacyjne ≤0,35%, • wbudowany procesor DSP, • funkcje sieciowe, • możliwość zapisywania i przywoływania presetów, • waga nie większa niż 14kg, • możliwość montażu w szafie RACK, • zabezpieczenie prądowe, zwarciowe, termiczne, • możliwość pracy w trybie dual oraz bridge, • możliwość sterowania z dedykowanego oprogramowania poprzez IP.
40 | STREAM | Serwer pętli indukcyjnej | Serwer/streamer systemu pętli indukcyjnej o parametrach minimalnych: • wejścia audio zrealizowane na nie mniej niż dwóch złączach Terminal Block, • złącze Ethernet RJ-45 obsługujące prędkości 10/100/1000 Mpps z diodami LED sygnalizującymi odpowiednio: zielona dla prędkości 100 Mb/s i żółta dla prędkości 1000 Mb/s • adres IP – DHCP, statyczny, rezerwowany, • minimalna ilość użytkowników na serwer – 1000, • Obsługiwane częstotliwości WAP 2,4 GHz i 5 GHz • Pasmo przenoszenia nie węższe niż 20 Hz – 20 kHz (± 1 dB) • zakres dynamiki ≥ 86 dB • współczynnik sygnał/szum SNR ≥ 74 dB (przy nominalnych poziomach wejścia), • głębokość bitowa ≥ 16 bit, • próbkowanie ≥ 48 kHz, • szyfrowanie w standardzie AES-256-CBC, 128-bitowy klucz szyfrowania, • całkowite zniekształcenia harmoniczne ≤ 1%, • praca z dedykowaną aplikacją na systemy Android i iOS, • obsługa chmury, • średnie opóźnienie ≤ 60 ms.
41 | LOOP 1-20 | Osobista pętla indukcyja | Odbiornik pętli indukcyjnej zakładany na szyję o parametrach minimalnych: • Pasmo przenoszenia nie węższe niż 20 Hz – 20 kHz, • Pełna kompatybilność z serwerem STREAM, • Moc wejściowa ≥ 75 mW, • Maksymalna moc wejściowa nie mniejsza niż 2 W, • Moc pola magnetycznego zgodna z normą IEC 60118-4, • kompatybilność z każdym aparatem słuchowym wyposażonym w telecewkę oraz implantami ślimakowymi, • Złącze mini jack 3,5 mm stereo, • Kabel o długości nie mniejszej niż 84 cm.
RACK 3
42 | MICB 1-4 | Odbiornik systemu mikrofonów bezprzewodowych | Odbiornik systemu mikrofonów bezprzewodowych o parametrach minimalnych: • wymagany zakres częstotliwości pracy UHF: 470 – 694 MHz w wybranych pasmach o szerokości do maksymalnie 72MHz, • typ modulacji radiowej – sygnał cyfrowy, • odłączane anteny, minimum ½ falowe, • zakres dynamiki ≥ 120 dB (A), • pasmo przenoszenia ≥ 20 Hz – 20 kHz (± 1 dB), • zniekształcenia harmoniczne < 0,01% THD, • zakres regulacji wzmocnienia audio 60 dB, • złącza wyjściowe XLR i Jack ¼”, • wyświetlacz LCD, • możliwość zdalnego monitorowania parametrów nadajników, • system wykrywania zakłóceń radiowych częstotliwości pracy nadajników, • sumaryczne opóźnienie sygnału w całym torze od nadajnika do wyjścia odbiornika nie większe niż 2,9 ms, • szyfrowanie sygnału 256 bitowe w certyfikowanym standardzie AES, • możliwość zarządzania systemem przy pomocy komputera PC, Mac, oraz urządzenia mobilnego z systemem iOS, • przyłącze sieciowe Ethernet 10/100 Mbps, • obudowa metalowa rack 19” z akcesoriami do zabudowy pojedynczej i podwójnej.
43 | BMICH 1 - BMICH 4 | Nadajnik systemu mikrofonów bezprzewodowych (handheld) | Nadajnik typu „Handheld” (doręczny) kompatybilny z odbiornikami ODB 1 – ODB 4 o parametrach nie gorszych niż: • zakres pracy częstotliwości pracy UHF: 470 – 694 MHz w wybranych pasmach o szerokości do maksymalnie 72 MHz, • typ modulacji radiowej – sygnał cyfrowy, • zakres dynamiki ≥ 120 dB (A), • pasmo przenoszenia 20 Hz – 20 kHz (± 1 dB), • zniekształcenia harmoniczne < 0,01% THD, • pasmo przenoszenia przetwornika nie gorsze niż 50 Hz – 15 kHz, • kierunkowość przetwornika – kardioidalna, • szyfrowanie sygnału 256 bitowe w certyfikowanym standardzie AES, • moc promieniowania przełączana 1 mW i 10 mW, • zasięg nadajnika minimum 100 m w optymalnych warunkach, • zakres regulacji czułości nadajnika 60 dB, • akumulator wymienny w technologii litowej, • wskaźnik czasu pracy nadajnika podawany w godzinach i minutach, • minimalny czas pracy na akumulatorze ≥ 9 godz., • obudowa nadajnika metalowa.
44 | BMICN 1 - BMICN 4 | Nadajnik systemu mikrofonów bezprzewodowych (bodypack( | Nadajnik typu „Bodypack” (osobisty) kompatybilny z odbiornikami ODB 1 – ODB 4 o parametrach nie gorszych niż: • zakres pracy częstotliwości pracy UHF 470 – 694 MHz w wybranych pasmach o szerokości do maksymalnie 72 MHz, • typ modulacji radiowej – sygnał cyfrowy, • zakres dynamiki ≥ 120 dB (A), • pasmo przenoszenia ≥ 20 Hz – 20 kHz (± 1 dB), • zniekształcenia harmoniczne < 0,01% THD, • moc promieniowania przełączalna 1 mW i 10 mW, • zasięg nadajnika minimum 100 m w optymalnych warunkach, • zakres regulacji czułości nadajnika 60 dB, • złącze wejściowe 4-pin mini konektor TA4M, • akumulator wymienny w technologii litowej, • wskaźnik czasu pracy nadajnika podawany w godzinach minutach, • minimalny czas pracy na akumulatorze ≥ 9 godz., • obudowa metalowa.
45 | MICN 1 - MICN 4 | Mikrofon nagłowny | Miniaturowy mikrofon nagłowny o parametrach nie gorszych niż: • miniaturowy przetwornik elektretowy o kierunkowości kardioidalnej, • pasmo przenoszenia ≥ 60 Hz – 20 kHz, • maksymalne ciśnienie akustyczne dla przetwornika nie mniej niż 143 dB, • szumy własne nie większe niż 29dBA, • osłona przeciwwietrzna, • złącze typu Switchcraft TQG/TA4F, • elastyczny uchwyt, • czułość nie mniejsza niż – 3.16 mV/Pa, • waga nie większa niż 45 g.
46 | ANT 1-2 | Antena dookólna | Pasywna antena bezprzewodowego systemu mikrofonowego o parametrach minimalnych: • wszechkierunkowa pasywna antena UHF, • pasmo pracy ≥ 176 MHz - 216 MHz, • Możliwość montażu na statywie, • Złącze typu BNC, • Waga nie więcej niż 280 g.
47 | SPLIT | Spliter antenowy | Szerokopasmowy dystrybutor antenowy z dystrybucją zasilania dla odbiorników ODB 1 - ODB2 o parametrach nie gorszych niż: • liczba par antenowych 4 + 1, • zasilanie zewnętrznych anten aktywnych, • obudowa metalowa do montażu w szafie typu rack 19”.
48 | IEM 1-4 | Bezprzewodowy system monitorowy | Bezprzewodowy system monitorowy – douszny o parametrach minimalnych: • zakres częstotliwości pracy UHF w zakresie 488–937.5 MHz, • pasmo przenoszenia ≥ 38 Hz – 15 kHz, • 24-bitowy dźwięk cyfrowy, • Stosunek sygnału do szumu ≥ 90dB, • Zniekształcenia harmoniczne ≤ 0,5% • Przeszukiwanie częstotliwości, • Synchronizacja częstotliwości po IR, • Zasięg roboczy ≥ 90 m. Nadajnik: • moc RF 10 mW, • wejście audio na złączu symetrycznym 6.35 mm TRS, • nominalny poziom sygnału wejściowego przełączalny +4 dBu, -10 dBV • wyjście audio na złączu symetrycznym 6.35 mm TRS • ≥ 1 złącze antenowe, • wyświetlacz LCD z precyzyjnym wskaźnikiem poziomu sygnału wyjściowego, trybu pracy MONO/STEREO, częstotliwości pracy, • port podczerwieni do synchronizacji z odbiornikiem. Odbiornik: • obudowa z metalu • dwupasmowy filtr półkowy – podbicie niskich i wysokich częstotliwości • separacja od „przyległego” kanału > 60 dB • tłumienie zakłóceń intermodulacyjnych > 50 dB • czas pracy odbiornika > 5.5 h • regulacja głośności wyjścia słuchawkowego, regulacja poziomu sygnału na wejściu, dwukierunkowy UP/DOWN wybór kanałów, • zasilanie 2 akumulatorami AA, • limiter, • wyświetlacz LCD odbiornika ze wskazaniami: o poziom sygnału audio, o numer grupy i kanału, o poziom naładowania baterii, o poziom sygnału radiowego, Słuchawki douszne: • pojedynczy przetwornik o czułości 107 dB SPL/mW@1 kHz, • pasmo przenoszenia ≥ 22 Hz – 17.5 kHz, • waga < 30 g, Sumator sygnału antenowego: • zakres częstotliwości roboczej ≥ 470 – 865 Hz, • diody RF wskazujące obecność sygnału lub jego przesterowanie, • ≥ 4 wejścia antenowe do podłączenia nadajników dousznego systemu monitorowego, • ≥ 1 wejście antenowe do podłączenia anteny. Antena: • zakres częstotliwości roboczej ≥ 470 – 865 Hz, UWAGI: wszystkie urządzenia wchodzące w skład systemu musza pochodzić od jednego producenta; system należy dostarczyć w skrzyni transportowej na kołach z kompletnym obszyciem sygnałowym i kompletem kabli antenowych.
Mikrofony przewodowe
49 | MIC 1 | Mikrofon dynamiczny | Mikrofon dynamiczny o parametrach minimalnych: • mikrofon dynamiczny o charakterystyce superkardioidalnej, • pasmo przenoszenia ≥ 35 Hz – 16 kHz, • impedancja 275 Ω, • maksymalne ciśnienie akustyczne ≥ 154 dB, • czułość: 4,4mV/Pa.
50 | MIC 2 | Mikrofon dynamiczy | Mikrofon dynamiczny o parametrach minimalnych: • charakterystyka kierunkowa superkardioidalna, • przetwornik dynamiczny, • zakres częstotliwości ≥ 70 Hz – 16 kHz, • czułość ≥ 2,6 mV/Pa; • należy dostarczyć z pokrowcem oraz uchwytem z gwintem 3/8”.
51 | MIC 3 - MIC 4 | Mikrofon wokalowy | Mikrofon wokalowy o parametrach nie gorszych niż: • mikrofon pojemnościowy o kierunkowości kardioidalnej, • pasmo przenoszenia ≥ 70 Hz – 20 kHz, • filtr dolnozaporowy 120 Hz, • impedancja nominalna 275 Ω, • maksymalne ciśnienie akustyczne ≥ 150 dB, • waga nie większa 345 g.
52 | MIC 5 | Mikrofon wielkomembranowy | Mikrofon wielkomembranowy do bębna basowego o parametrach minimalnych: • mikrofon dynamiczny o kierunkowości kardioidalnej, • pasmo przenoszenia ≥ 18 Hz – 17 kHz, • czułość 1,2 mV/Pa, • maksymalne ciśnienie akustyczne ≥ 164 dB dB.
53 | MIC 6 | Mikrofon wielkomembranowy | Mikrofon wielkomembranowy do bębnów o parametrach minimalnych: • mikrofon dynamiczny o kierunkowości kardioidalnej, • przełącznik pasma przenoszenia: LIN (liniowy) i EQ (korektor), • pasmo przenoszenia ≥ 50 Hz – 17 kHz (LIN), • impedancja wyjściowa nie mniejsza niż 590 Ω, • długość ≤ 105 mm, • waga ≤ 140 g.
54 | MIC 7 - MIC 8 | Mikrofon instrumentalny | Mikrofon instrumentalny o parametrach nie gorszych niż: • mikrofon pojemnościowy, • charakterystyka kierunkowa kardioidalna, • pasmo przenoszenia ≥ 60 Hz – 20 kHz, • czułość 5mV/Pa • złącze mini XLR UWAGI: mikrofon należy dostarczyć z adapterem z zasilaniem fantomowym.
55 | MIC 9 - MIC 10 | Mikrofon wokalno - instrumentalny | Mikrofon instrumentalno - wokalny o parametrach minimalnych: • przetwornik pojemnościowy, • pasmo przenoszenia ≥ 20 Hz – 20 kHz, • charakterystyka kierunkowa kardioidalna, • impedancja 275 Ω, • maksymalne ciśnienie akustyczne ≥ 148 dB, • filtr dolnozaporowy z możliwością wyboru 3 punktów odcięcia 40 Hz, 80 Hz, 160 Hz.
56 | MIC DRUM | Zestaw mikrofonów do perkusji | Zestaw mikrofonów do perkusji: • 1 x mikrofon do bębna basowego o parametrach minimalnych: o mikrofon dynamiczny o kierunkowości kardioidalnej z wbudowanym układem korekcji o minimum 3 pozycyjny przełącznik charakterystyki brzmieniowej, o zintegrowany uchwyt z gwintem 3/8”, o pasmo przenoszenia ≥ 18 Hz – 16 kHz, o czułość < 1,3 mV/Pa, • 4 x mikrofon dynamiczny (do tomów i werbla) o parametrach minimalnych: o Charakterystyka kierunkowa kardioidalna, o pasmo przenoszenia ≥ 50 Hz – 19.5 kHz, o czułość ≥ 2.5 mV/Pa o maksymalne ciśnienie akustyczne ≥ 146.5 dB@1% THD, • 1 x mikrofon pojemnościowy (do hi hat’u) o parametrach minimalnych: o charakterystyka kierunkowa kardioidalna, o pasmo przenoszenia ≥ 21 Hz – 19,8 kHz, o czułość ≥ 9 mV/Pa, o tłumik PAD przełączalny: -10 dB, -20dB, o filtr dolnozaporowy przełączalny ≥ 2 punktami odcięcia: 75 Hz (± 5 Hz), 150 Hz (± 5 Hz) o złącze XLR 3-pin. • 1 x zestaw złożony z 2 sparowanych mikrofonów pojemnościowych do zastosowania typu „overhead” o parametrach minimalnych: o pasmo przenoszenia ≥ 22 Hz – 19.8 kHz, o czułość ≥ 20 mV/Pa, o tłumik PAD -20 dB, o filtr dolnozaporowy z punktem odcięcia 155 Hz (± 5 Hz). UWAGI: zestaw mikrofonów do perkusji należy dostarczyć w walizce transportowej; należy dostarczyć z 4 uchwytami do montażu 4 mikrofonów dynamicznych (do werbla i tomów) na obręczach bębnów; 2 sztuki uchwytów amortyzowanych do mikrofonów „overhead” oraz 1 uchwytem na statyw do mikrofonu pojemnościowego do hi hat’u.
57 | MIC 11 - MIC 14 | Mikrofon "na klipsie" | Mikrofon pojemnościowy na klipsie do instrumentów perkusyjnych o parametrach minimalnych: • §charakterystyka kierunkowa kardioidalna, • pasmo przenoszenia ≥ 60 Hz – 20 kHz, • czułość 5 mV/Pa, UWAGI: mikrofon należy dostarczyć z adapterem z zasilaniem fantomowym.
58 | MIC 15 - MIC 16 | Zestaw mikrofonów instrumentalnych | Zestaw 2 sparowanych mikrofonów pojemnościowych instrumentalnych o parametrach minimalnych: • pasmo przenoszenia ≥ 21 Hz – 19.8 kHz, • czułość 15 mV/Pa, • maksymalne ciśnienie akustyczne ≥ 156 dB, • filtr dolnozaporowy z minimum dwoma punktami odcięcia: 60 Hz (± 5 Hz), 120 Hz (± 5 Hz), • przełączalny tłumik PAD: -10 dB, -20 dB. UWAGI: mikrofony należy dostarczyć w walizce transportowej z dwoma uchwytami montażowymi, poprzeczką do rejestracji stereo, dwiema gąbkami przeciwwiatrowymi.
Akcesoria
59 | STAND DTP 1 |  | Niski statyw o parametrach nie gorszych niż: • wysokość nie mniejsza 200 mm, • maksymalna wysokość nie mniejsza niż 450 mm, • ciężka żeliwna podstawa • waga nie większa niż 2,6 kg, • kolor czarny.
60 | STAND SH 1-5 |  | Statyw średni o parametrach nie gorszych niż: • minimalna wysokość nie mniejsza 600 mm, • maksymalna wysokość nie mniejsza niż 950 mm, • Długość ramienia nie mniejsza niż 300mm • podstawa trójnożna, • waga nie większa niż 3 kg, • kolor czarny.
61 | STAND 1-10 |  | Statyw wysoki o parametrach nie gorszych niż: • minimalna wysokość nie mniejsza 940 mm, • maksymalna wysokość nie mniejsza niż 1500 mm, • Długość ramienia nie mniejsza niż 700mm • podstawa trójnożna, • waga nie większa niż 3,5 kg, • kolor czarny.
62 | PMIX-PM |  | Mikser odsłuchu osobistego o parametrach minimalnych: • co najmniej 16 kanałów miksowania, • przetwornik cyfrowo analogowy co najmniej 24bity, • przyciski do wybierania poszczególnych kanałów w ilości co najmniej 16 z diodami led, • Pasmo przenoszenia 20Hz-20kHz, • 3 punktowy korektor, • funkcja wyciszania oraz solo dla każdego kanału, • podłączany przez przewody UTP/FTP, • opóźnienie nie wększe niż 1ms, • wbudowany limiter, • regulacja głośności poszczególnych kanałów, • regulacja głośności wyjścia, • regulacja panoramy, • możliwość podłączenia słuchawek, • wyjście liniowe, • grupowanie kanałów, • zapis i przywołanie nastawów, • wyjście mono oraz stereo, • wymiary nie większe niż 65 mm x 300 mm x 130 mm, • waga nie większa niż 1,2 kg, • możliwość montażu na statywie. • 100Wyjście słuchawkowe ¼ oraz 1/8 cala
Głosniki
63 * | LA 1 - LA 16 * Urządzenie podlegające punktacji w kryterium technicznym |  | Zestaw głośnikowy – moduł systemu wyrównanego liniowo – o parametrach minimalnych: • możliwość podwieszenia modułów szerokopasmowych z zestawami niskotonowymi • wbudowany wzmacniacz klasy D • nie mniej niż 2 przetworniki LF o średnicy ≥ 10”, • nie mniej niż 1 przetwornik HF o średnicy ≥ 1,4”, • pasmo przenoszenia ≥ 65 Hz – 16 kHz, • maksymalne ciśnienie akustyczne ≥ 134 dB, • promieniowanie energii akustycznej w płaszczyźnie poziomej 105° (± 5°), • regulacja kąta między modułami do 12° w skokach 1°, • możliwość aplikacji ustawień/kątów pomiędzy modułami w „stanie spoczynku” grona – przed powieszeniem, • wbudowany procesor DSP o parametrach minimalnych: o parametry przetwarzania sygnału ≥ 48 kHz@24 Bit, o filtry FIR o delay ≥ 2000 ms, o ≥ 24 x PEQ • wbudowany wyświetlacz LCD o przekątnej ≥ 3” umożliwiający zmiany w ustawieniach parametrów: gain, delay, zarządzanie presetami, ustawienia sieciowe, ustawienia DSP, podgląd logów, • funkcjonalność autotestu zestawu głośnikowego, • wsparcie sieciowe Full DHCP, • algorytm kompensancji ustawień DSP w zależności od długości grona, • możliwość monitorowania pracy przetworników w czasie rzeczywistym, • dedykowane oprogramowanie tego samego producenta umożliwiające predykcję i kontrolę systemu, automatyczne grupowanie, łatwe sieciowanie, zarządzanie presetami; oprogramowanie pracujące na platformach Mac OS, Windows, iOS, android, • interfejs oprogramowania typu „drag and drop”, • obudowa ze zintegrowanymi uchwytami transportowymi, • możliwość podwieszenia ≥ 16 modułów, • złącza: o wejście analogowe – XLR 3 pin, o wyjście analogowe – XLR 3 pin, o złącze sieciowe IN – RJ45, o złącze sieciowe OUT – RJ45, o zasilanie IN – PowerCon TRUE 1 TOP, o zasilanie OUT – PowerCon TRUE 1 TOP, • waga ≤ 32 kg. |  |  |  |  | Możliwość podwieszenia modułów szerokopasmowych z zestawami nisko tonowymi NIE
Możliwość podwieszenia modułów szerokopasmowych z zestawami nisko tonowymi TAK
Przetwornik o średnicy ≤ 1,5 cala
Przetwornik o średnicy > 1,5 cala lub < 3 cale
Przetwornik o średnicy ≥ 3 cale
64 | SUB 1 - SUB 6 |  | Zestaw głośnikowy niskotonowy dedykowany do zestawów głośnikowych LA 1 – LA 16 jako rozszerzenie/uzupełnienie niskich częstotliwości systemu: • wbudowany wzmacniacz klasy D, • nie mniej niż jeden przetwornik niskotonowy o średnicy ≥ 18”, • charakterystyka kierunkowa zestawu: omni i kardioida, • maksymalne ciśnienie akustyczne ≥134 dB, • wbudowany procesor DSP, • pasmo przenoszenia ≥ 35 Hz – 90 Hz, • złącza: o wejście analogowe – XLR 3 pin, o wyjście analogowe – XLR 3 pin, o złącze sieciowe IN – RJ45, o złącze sieciowe OUT – RJ45, o zasilanie IN – PowerCon TRUE 1 TOP, o zasilanie OUT – PowerCon TRUE 1 TOP, • wbudowany wyświetlacz LCD o przekątnej ≥ 3” umożliwiający zmiany w ustawieniach parametrów: gain, delay, zarządzanie presetami, ustawienia sieciowe, ustawienia DSP, podgląd logów, • wsparcie sieciowe Full DHCP, • dedykowane oprogramowanie tego samego producenta umożliwiające predykcję i kontrolę systemu, automatyczne grupowanie, łatwe sieciowanie, zarządzanie presetami; oprogramowanie pracujące na platformach Mac OS, Windows, iOS, android, • interfejs oprogramowania typu „drag and drop”, • obudowa ze zintegrowanymi uchwytami transportowymi, • gniazdo M20 do montażu statywu. UWAGI: zestaw głośnikowy musi pochodzić od tego samego producenta co zestawy głośnikowe szerokopasmowe systemu, jak również muszą należeć do tej samej serii systemu wyrównanego liniowo.
65 | RAMA |  | Rama do zawieszenia gron systemu nagłośnienia widowni kompatybilna z zestawami LA 1 - LA 16. Nie dopuszcza się rozwiązań innych niż pochodzące od producenta zestawów głośnikowych LA 1 - LA 16.
66 | FRONTFIL 1 - FRONTFIL 3 |  | Dwudrożny, szerokopasmowy zestaw głośnikowy o parametrach minimalnych: • nie mniej niż 2 x 8” przetworniki LF, • nie mniej niz 1 x 1” przetwornik HF, • promieniowanie energii akustycznej 110 ° (± 5°) horyzontalnie i 60 ° (± 5°) wertykalnie, • pasmo przenoszenia ≥ 55 Hz - 20 kHz, • maksymalne ciśnienie akustyczne ≥ 120 dB, • moc znamionowa ≥ 700W@8Ω, • wyjście speakon NL4, • waga nie większa niż 20 kg, • wymiary: wysokość nie więcej niż 70 cm, szerokość nie większa niż 24 cm, głębokość nie większa niż 26 cm, • obudowa drewniana.
67 | MON 1 - MON 6 |  | Aktywny, dwudrożny, szerokopasmowy zestaw głośnikowy z wbudowanym DSP o parametrach minimalnych: • wzmacniacz klasy D w obudowie zestawu, • podział pasma aktywny, procesing DSP, • amplifikacja w trybie Bi-Amp, każda sekcja zasilana z niezależnego kanału wzmacniacza, • nie mniej niż jeden przetwornik LF o średnicy ≥ 12”, • nie mniej niż jeden kompresyjny driver HF o średnicy ≥ 1”, • dyspersja energii akustycznej w płaszczyźnie horyzontalnej 90° (±10⁰), • dyspersja energii akustycznej w płaszczyźnie wertykalnej 55⁰ (±5⁰), • pasmo przenoszenia ≥ 55 Hz – 19.5 kHz, • maksymalne ciśnienie akustyczne ≥ 135 dB • co najmniej 1x wejście analogowe Combo (XLR/Jack), • wyjście analogowe 1 x XLR, • obudowa drewniana. • Wymiary, nie większe niż (wys. X szer. X głęb.) 70 cm x 40 cm x 40 cm. UWAGI: • Obudowa wyposażona w co najmniej 8 otworów gwintowanych M10 umożliwiających podwieszenie, • Głośnik wyposażony w standardowe gniazdo do ustawienia na statywie kolumnowym, • Co najmniej dwa uchwyty umożliwiające transport, • Wbudowany procesor DSP musi umożliwiać zdalny monitoring i kontrolę parametrów pracy za pośrednictwem dedykowanego oprogramowania z poziomu komputera PC lub tabletu Android/iOS.
68 | NETLA |  | Procesor audio dystrybuujący sygnał do nagłośnienia widowni LA 1 - LA 16, SUB 1 - SUB 6, FRONTFILL 1 - 3 o parametrach minimalnych: • nie mniej niż 10 wejść oraz 8 wyjść audio, • w pełni programowalny procesor DSP o otwartej architekturze, • pasmo przenoszenia co najmniej 20Hz-20kHz (±1 dB), • THD nie większe niż 0,01%, • Zakres dynamiki 108 dB • Opźnienie wejście – wyjście ≤ 0,8ms • Kontorla przez sieć IP, • Obsługa do 48 kanałów, • Obsługa sygnałów analogowych oraz cyfrowych, • Programowalne złącza logiczne GPIO, • diody LED sygnalizujące transmisję, • waga nie większa niz 3 kg.
Okablowanie
69 | Przewód głośnikowy LG 1 - LG 3 |  | Wysokiej jakości przewód głośnikowy z żyłami z miedzi beztlenowej OFC typ 1: • miedź: nie mniej niż 16 AWG • 2 x 1.50 mm², • izolacja: PVC, • rezystancja przewodów: nie więcej niż 13 Ohm/Km @ 20° C, • masa: nie więcej niż 80 Kg/Km, • kolory: czarny.
70 | Przewód Głosnikowy LK 1 - LK 3 |  | Wysokiej jakości przewód głośnikowy w izolacji z żyłami z miedzi beztlenowej OFC typ 1: • miedź: nie mniej niż 13 AWG • 4x 2.50 mm², • izolacja: PVC, • rezystancja przewodów: nie więcej niż 13 Ohm/Km @ 20° C, • masa: nie więcej niż 250 Kg/Km, • kolory: czarny. Przewód głośnikowy pomiędzy szafą RACK 2 a FLOORBOX 6-8. Zakończyć złączami typu NL4.
71 | MPAR 1 |  | Wysokiej jakości przewód wieloparowy typ 1: • nie mniej niż 12 par przewodów sygnałowych, • powierzchnia przekroju nie mniejsza niż 24 AWG = 28 x 0,10 mm (0,22 mm²), • izolacja: XLPE nie mniej niż 1 mm, • Wszystkie pary są indywidualnie ekranowane, skręcane i identyfikowane za pomocą cyfr i liter • średnica zewnętrzna przewodu nie większa niż 15 mm, a nie mniejsza niż 14 mm, • tłumienie nie więcej niż 0,25 dB/100m • rezystancja żyły: nie więcej niż 87 Ohm / Km @ 20 ° C, • waga: nie więcej niż 400 kg /km, • kolor: czarny.
72 | MPAR 2 |  | Wysokiej jakości przewód wieloparowy typ 2: • nie mniej niż 16 par przewodów sygnałowych, • powierzchnia przekroju nie mniejsza niż 24 AWG = 28 x 0,10 mm (0,22 mm²), • izolacja: XLPE nie mniej niż 1 mm, • Wszystkie pary są indywidualnie ekranowane, skręcane i identyfikowane za pomocą cyfr i liter • średnica zewnętrzna przewodu nie większa niż 17 mm, a nie mniejsza niż 16 mm, • tłumienie nie więcej niż 0,25 dB/100m • rezystancja żyły: nie więcej niż 87 Ohm / Km @ 20 ° C, • waga: nie więcej niż 470 kg /km, • kolor: czarny.
73 | MPAR 3 |  | Wysokiej jakości przewód wieloparowy typ 3: • nie mniej niż 8 par przewodów sygnałowych, • powierzchnia przekroju nie mniejsza niż 24 AWG = 28 x 0,10 mm (0,22 mm²), • izolacja: XLPE nie mniej niż 1 mm, • Wszystkie pary są indywidualnie ekranowane, skręcane • identyfikowane za pomocą cyfr i liter • średnica zewnętrzna przewodu nie większa niż 13 mm, a nie mniejsza niż 12 mm, • tłumienie nie więcej niż 0,25 dB/100m • rezystancja żyły: nie więcej niż 87 Ohm / Km @ 20 ° C, • waga: nie więcej niż 300 kg /km, • kolor: czarny.
74 | MPAR 4 |  | Wysokiej jakości przewód wieloparowy typ 4: • nie mniej niż 2 pary przewodów sygnałowych, • powierzchnia przekroju nie mniejsza niż 24 AWG = 28 x 0,10 mm (0,22 mm²), • izolacja: XLPE nie mniej niż 1 mm, • Wszystkie pary są indywidualnie ekranowane, skręcane • identyfikowane za pomocą cyfr i liter • średnica zewnętrzna przewodu nie większa niż 10 mm, a nie mniejsza niż 8 mm, • tłumienie nie więcej niż 0,25 dB/100m • rezystancja żyły: nie więcej niż 87 Ohm / Km @ 20 ° C, • waga: nie więcej niż 110 kg /km, • kolor: czarny.
75 | MPAR 5 |  | Wysokiej jakości przewód mikrofonowy typ 5 : • powierzchnia przekroju nie mniejsza niż 24 AWG = 7 x 0,20 mm (0,22 mm²), • izolacja: PVC nie mniej niż 0,5 mm, • średnica zewnętrzna przewodu nie większa niż 9 mm, a nie mniejsza niż 4 mm, • tłumienie 0,5 dB/100m • rezystancja żyły: nie więcej niż 98 Ohm / Km @ 20 ° C, • kolor: czarny.
76 | FTP 1 - 30 |  | Wysokiej jakości przewód Ethernetowy CAT 5e: • OFC (miedź beztlenowa), • impedancja nie więcej niż 110 Ω, • przewód LSZH (nie może wydzielać szkodliwych gazów), • odporny na płomienie i niekorozyjny, • transmisja sygnału: symetryczna, • powłoka zewnętrzna: PUR, • średnica zewnętrzna powłoki: nie więcej niż 10 mm, • Ilość przewodników: 8, • średnica przewodnika co najmniej: 0,32 mm² AWG: 22, • ekran: Folia AL/PT + wypełniacz, • 8 żył miedzianych o średnicy nie mniejsza niż 0,5 mm każda, • pojemność (przewód/przewód): nie mniejsza niż 40pF/1m, • kolor: czarny.
77 | DŹWIG |  | Wciągarka do zestawów głośnikowych LA 1-16. Udźwig dobrać do wagi systemu wraz z akcesoriami.
Mechanika sceny
78 | Most 1 | Most 1 | Most oświetleniowy typu wałowego. Długość wału rurowego 6m. Ilość bębnów linowych 3 szt. Udźwig użytkowy 500kg. Prędkość regulowana 0,15 m/s. Skok Hp=5,0m. Silnik 2,2kW (podwójne zabezpiecenie). W skład pozycji wchodzi system mocowania w przestrzeni kratownicowej oraz belka trawersowa TRI290 (RAL 9005) L=7,0m. Pantograf podwójny oraz instalacja na belce trawersowej. Hamulce w wykonaniu teatralnym.
79 | Sztakiet dekoracyjny | Sztakiet dekoracyjny | Sztankiet dekorayjny typu wałowego. Długość wału rurowego 6m. Ilość bębnów linowych 3 szt. Udźwig użytkowy 250kg. Prędkość regulowana 0,15 m/s. Skok Hp=5,0m. Silnik 1,5kW (podwójne zabezpiecenie). W skład pozycji wchodzi system mocowania do podkonstrukcji stalowej oraz belka sztankietowa fi 48,3x4,0mm (RAL 9005) L=7,0m + wysięgniki teleskopowe - wysięg 0,5m. Hamulce w wykonaniu teatralnym.
80 | Sztankiet głośnikowy | Sztankiet głośnikowy | Sztankiet głośnikowy typu wałowego. Długość wału rurowego 1,2m. Ilość bębnów linowych 2 szt. Udźwig użytkowy 250kg. Prędkość jazdu 0,15m/s Skok Hp=5,0m. Silnik 1,5kW (podwójne zabezpiecenie). W skład pozycji wchodzi system mocowania do podkonstrukcji stalowej, belka sztankietowa - pręt stalowy fi 48,3mm (RAL 9005) oraz pantograf do prowadzenia instalacji nagłośnienia scenicznego
81 | Mechanizm kurtyny głównej napęd elektryczny | Mechanizm kurtyny głównej napęd elektryczny | Mechanizm kurtyny głównej z napędem elektryczny. Szerokość 11,0m. Mechanizm w oparciu o szynę aluminiową teatralną z wewnętrznym prowadzeniem linki. System taśmy materiałowej zabezpieczający materiał kurtynowy. Karabińczyki do montażu okotarowania. W skład pozycji wchodzi system montażowy kurtyny scenicznej do okna portalowego.
82 | Mechanizm kurtyny horyzontowej napęd ręczny | Mechanizm kurtyny horyzontowej napęd ręczny | Mechanizm kurtyny horyzontowej z napędem ręcznym. Szerokość 11,0m. Mechanizm w oparciu o szynę aluminiową teatralną z wewnętrznym prowadzeniem linki. System taśmy materiałowej zabezpieczający materiał kurtynowy. Karabińczyki do montażu okotarowania. W skład pozycji wchodzi system montażowy kurtyny scenicznej do ściany tylnej sceny.
83 | Kutyna główna | Kutyna główna | Materiał kurtyny głównej. Szerokość ok. 11,0 x 5,2m wysokości. Drapowanie 100%. Materiał - plusz sceniczny min. 415 g/m2 z atestem ppoż. Ok. 200m2 materiału
84 | Horyzont | Horyzont | Materiał kurtyny horyzontowej. Szerokość ok. 11,0 x 6,1m wysokości. Drapowanie 60%. Materiał - plusz sceniczny min. 415 g/m2 z atestem ppoż. Ok. 200m2 materiału
85 | Kulisa | Kulisa | Materiał kulisowy. Szerokość ok. 1,6 x 5,2m wysokości. Drapowanie 60%. Materiał - plusz sceniczny min. 415 g/m2 z atestem ppoż. Ok. 20m2 materiału / kulisę.
86 | Lambrekin kurtyny głównej | Lambrekin kurtyny głównej | Lambrekin kurtyny głównej. Szerokość ok. 11,0 x 0,9m wysokości. Drapowanie 100%. Materiał - plusz sceniczny min. 415 g/m2 z atestem ppoż. Ok. 20m2 materiału / kulisę.
87 | Wysłona | Wysłona | Wysłona kładek pomostowych wykonana ze sklejki. Całość wytapetowana tapetą z włókna szklanego oraz pomalowana w kolorze czarnym matowym.
88 | Sterowanie | Sterowanie | Układ sterowania urządzeń technologii sceny. Układ sterowania zaopatrzony w regulację prędkości dla wszystkich urzadzeń. Pulpit z ekranem dotykowym. Poziom bezpieczeństwa SIL3 w odniesieniu do funkcji bezpiecznego stopu.