## ZZK
Temat: | ,,Sprawny i przyjazny środowisku dostęp do infrastruktury portu w Świnoujściu – etap I’’ – Część I Zadanie nr 3a. Przebudowa drogi powiatowej (ul. Ludzi Morza)
Inwestor: | PREZYDENT MIASTA ŚWINOUJŚCIE uL. Wojska Polskiego 1/5 72-600 Świnoujście
Jednostka projektowa | IVIA S.A. Al. W. Roździeńskiego 91, 40-203 Katowice Biuro w Czechowicach- Dziedzicach ul. Kasprowicza 46 43-502 Czechowice Dziedzice
ZBIORCZE ZESTAWIENIE KOSZTÓW
L.p. | Wyszczególnienie elementu rozliczeniowego | Wartość robót
1 | ROBOTY DROGOWE | 0
2 | DOCELOWA ORGANIZACJA RUCHU | 0
3 | BUDOWA KANALIZACJI DESZCZOWEJ | 0
4 | LIKWIDACJA KOLIZJI SIECI ENEA OPERATOR SP. Z O.O. | 0
5 | PRZEBUDOWA I ROZBUDOWA SIECI OŚWIETLENIOWEJ | 0
6 | ZIELEŃ | 0
7 | BUDOWA KANAŁU TECHNOLOGICZNEGO | 0
| OGÓŁEM KOSZTORYSOWA WARTOŚĆ ROBÓT (netto) | 0

## Roboty drogowe
Temat: | ,,Sprawny i przyjazny środowisku dostęp do infrastruktury portu w Świnoujściu – etap I’’ – Część I Zadanie nr 3a. Przebudowa drogi powiatowej (ul. Ludzi Morza)
Inwestor: | PREZYDENT MIASTA ŚWINOUJŚCIE uL. Wojska Polskiego 1/5 72-600 Świnoujście
Jednostka projektowa | IVIA S.A. Al. W. Roździeńskiego 91, 40-203 Katowice Biuro w Czechowicach- Dziedzicach ul. Kasprowicza 46 43-502 Czechowice Dziedzice
BUDOWA I PRZEBUDOWA UKŁADU DROGOWEGO
L.p. | Numer STWiORB | Wyszczególnienie elementu rozliczeniowego | Nazwa jednostki | Ilość jednostek | Cena jednostkowa | Wartość robót
| D-01.00.00. | ROBOTY PRZYGOTOWAWCZE | x | x | x | x
1 | D-01.01.01. | Odtworzenie trasy i punktów wysokościowych | km | 0.45 |  | 0
2 | D-01.02.02. | Usunięcie warstwy ziemi urodzajenj /humusu/ - warstwa gr. 30 cm | m2 | 1355 |  | 0
| D-01.02.03. | Rozbiórka obiektów kubaturowych | x | x | x | x
3 |  | - rozbiórka budynku straży pożarnej wraz z przyłączami | m3 k.b. | 875 |  | 0
| D-01.02.03. | Rozbiórka elementów dróg, ulic, przepustów | x | x | x | x
4 |  | - rozebranie nawierzchni z trylinki | m2 | 136.48 |  | 0
5 |  | - rozebranie nawierzchni z płyt chodnikowych, betonowych | m2 | 632.22 |  | 0
6 |  | - rozebranie nawierzchni z brukowej kostki betonowej | m2 | 42.38 |  | 0
7 |  | - rozbiórka nawierzchni bitumicznej - warstwa średniej grubości 20 cm | m2 | 1665.51 |  | 0
8 |  | - rozebranie nawierzchni z betonu asfaltowego - warstwa gr. 3 cm | m2 | 48.54 |  | 0
9 |  | - rozebranie podbudowy z betonu cementowego - warstwa gr. 20 cm | m2 | 48.54 |  | 0
10 |  | - rozebranie podbudowy z kruszywa łamanego - warstwa średniej grubości 20cm | m2 | 811.08 |  | 0
11 |  | - rozebranie podbudowy z kruszywa łamanego - warstwa średniej grubości 30cm | m2 | 1707.88 |  | 0
12 |  | - rozebranie podbudowy z betonu cementowego - warstwa gr. 20 cm | m2 | 48.54 |  | 0
13 |  | - rozbiórka krawężników betonowych wraz z ławą betonową | m | 832.2 |  | 0
14 |  | - rozbiórka obrzeży betonowych wraz z ławą betonową | m | 384.52 |  | 0
15 |  | - demontaż tarcz znaków drogowych | szt. | 20 |  | 0
16 |  | - demontaż słupków znaków drogowych | szt. | 9 |  | 0
17 |  | - rozbiórka ogrodzeń h=2,0m | m | 83 |  | 0
| D-02.00.00. | ROBOTY ZIEMNE | x | x | x | x
| D-02.01.01. | Wykonanie wykopów | x | x | x | x
18 | D-02.01.01. | - wykonanie wykopów z przeznaczeniem do wbudowania w nasyp | m3 | 509 |  | 0
19 |  | - wykonanie wykopów z odwozem nadmiaru gruntu | m3 | 10 |  | 0
| D-02.03.01. | Wykonanie nasypów | x | x | x | x
20 |  | - wykonanie nasypów gruntem z wykopów | m3 | 509 |  | 0
| D-04.00.00. | PODBUDOWY | x | x | x | x
| D-04.02.02. | Warstwa mrozoochronna | x | x | x | x
21 |  | - warstwa mrozoochronna z mieszanki niezwiązanej lub gruntu niewysadzinowego (naturalnego lub antropogenicznego) CBR≥20% - warstwa grubości 15 cm | m2 | 1488.15 |  | 0
22 |  | - warstwa mrozoochronna z mieszanki niezwiązanej lub gruntu niewysadzinowego (naturalnegolub antropogenicznego) CBR≥20% - warstwa grubości 20 cm | m2 | 26.64 |  | 0
23 |  | - warstwa mrozoochronna z mieszanki niezwiązanej lub gruntu niewysadzinowego (naturalnego lub antropogenicznego) CBR≥35% - warstwa grubości 28 cm (G2, G3, G4) | m2 | 2304.04 |  | 0
24 |  | - warstwa mrozoochronna z mieszanki niezwiązanej lub gruntu niewysadzinowego (naturalnego lub antropogenicznego) CBR≥35% - warstwa grubości 22 cm (G1) | m2 | 2281.24 |  | 0
| D-04.03.01. | Oczyszczenie i skropienie warstw konstrukcyjnych | x | x | x | x
25 |  | - oczyszczenie i skropienie warstw konstrukcyjnych niebitumicznych | m2 | 2204.2 |  | 0
26 |  | - oczyszczenie i skropienie warstw konstrukcyjnych bitumicznych | m2 | 3536.85 |  | 0
| D-04.04.02. | Podbudowa z mieszanki niezwiązanej | x | x | x | x
27 |  | - podbudowa z mieszanki niezwiązanej C50/30 o uziarnieniu 0/31,5mm - warstwa grubości 10 cm | m2 | 895.88 |  | 0
28 |  | - podbudowa z mieszanki niezwiązanej C50/30 o uziarnieniu 0/31,5mm - warstwa grubości 15 cm | m2 | 552.31 |  | 0
29 |  | - podbudowa z mieszanki niezwiązanej C50/30 o uziarnieniu 0/31,5mm - warstwa grubości 20 cm | m2 | 3.5 |  | 0
30 |  | - podbudowa z mieszanki niezwiązanej C90/3 o uziarnieniu 0/31,5mm - warstwa grubości 20 cm | m2 | 1712.44 |  | 0
| D-04.05.01. | Podłoże z gruntu stabilizowanego spoiwem hydraulicznym | x | x | x | x
31 |  | - ulepszone podłoże z gruntu stabilizowanego spoiwem hydraulicznym - warstwa gr. 25 cm | m2 | 2067.17 |  | 0
32 |  | - ulepszone podłoże z gruntu stabilizowanego spoiwem hydraulicznym - warstwa gr. 20 cm | m2 | 420.37 |  | 0
| D-04.07.01. | Podbudowa z betonu asfaltowego | x | x | x | x
33 |  | - podbudowa zasadnicza z betonu asfaltowego AC22P - warstwa gr. 10 cm | m2 | 1492.27 |  | 0
| D-05.00.00. | NAWIERZCHNIE | x | x | x | x
| D-05.01.01. | Nawierzchnia z kruszywa | x | x | x | x
34 |  | - nawierzchnia pobocza z kruszywa łamanego - warstwa gr. 20 cm | m2 | 24.91 |  | 0
| D-05.03.05. | Nawierzchnia z betonu asfaltowego | x | x | x | x
35 |  | - warstwa profilująca z mieszanki z betonu asfaltowego AC8S - warstwa gr. 3 cm | m2 | 552.31 |  | 0
36 |  | - warstwa wiążąca z mieszanki z betonu asfaltowego AC16W - warstwa gr. 6 cm | m2 | 1587.35 |  | 0
37 |  | - warstwa ścieralna z betonu asfaltowego AC5S - warstwa grubości 3 cm | m2 | 552.31 |  | 0
| D-05.03.13. | D-05.03.13 Nawierzchnia z mieszanki mineralnej grysowo-mastyksowej SMA | x | x | x | x
38 |  | - warstwa ścieralna z mieszanki mineralnej grysowo-mastyksowej SMA 11S - grubość warstwy 4 cm | m2 | 1492.27 |  | 0
| D-05.03.23. | Nawierzchnia z brukowej kostki betonowej | x | x | x | x
39 |  | - nawierzchnia z brukowej kostki betonowej gr 8 cm, szarej układanej na podsypce cementowo-piaskowej gr 3 cm | m2 | 899.38 |  | 0
40 |  | - nawierzchnia z brukowej kostki betonowej gr 8 cm, kolorowej układanej na podsypce cementowo-piaskowej gr 3 cm | m2 | 60.55 |  | 0
| D-06.00.00. | ROBOTY WYKOŃCZENIOWE | x | x | x | x
| D-06.01.01. | Umocnienie skarp. rowów, ścieków | x | x | x | x
41 |  | - humusowanie skarp z obsianiem - warstwa humusu gr. 15 cm | m2 | 626.07 |  | 0
42 |  | - humusowanie z obsianiem - warstwa humusu gr. 20 cm | m2 | 305.5 |  | 0
| D-08.00.00. | ELEMENTY ULIC | x | x | x | x
| D-08.01.01. | Krawężniki betonowe | x | x | x | x
43 |  | - krawężnik betonowy 20x30x100cm (w odsłonięciu 12 cm) na ławie betonowej z oporem z betonu C12/15 | m | 358.12 |  | 0
44 |  | - krawężnik betonowy 20x30x100cm (w odsłonięciu 4cm) na ławie betonowej z oporem z betonu C12/15 | m | 177.04 |  | 0
45 |  | - krawężnik betonowy 20x30x100cm (w odsłonięciu 0cm) na ławie betonowej z oporem z betonu C12/15 | m | 30.32 |  | 0
| D-08.03.01. | Obrzeża betonowe | x | x | x | x
46 |  | - obrzeża betonowe 8x30x100 na ławie betonowej z oporem | m | 531.84 |  | 0
| Razem wartość robót (netto) |  |  |  |  | 0

## DOR
Temat: | ,,Sprawny i przyjazny środowisku dostęp do infrastruktury portu w Świnoujściu – etap I’’ – Część I Zadanie nr 3a. Przebudowa drogi powiatowej (ul. Ludzi Morza)
Inwestor: | PREZYDENT MIASTA ŚWINOUJŚCIE uL. Wojska Polskiego 1/5 72-600 Świnoujście
Jednostka projektowa | IVIA S.A. Al. W. Roździeńskiego 91, 40-203 Katowice Biuro w Czechowicach- Dziedzicach ul. Kasprowicza 46 43-502 Czechowice Dziedzice
ZIELEŃ
L.p. | Numer STWiORB | Wyszczególnienie elementu rozliczeniowego | Nazwa jednostki | Ilość jednostek | Cena jednostkowa | Wartość robót
| D-07.00.00. | OZNAKOWANIE DRÓG I URZĄDZENIA BEZPIECZEŃSTWA RUCHU | x | x | x | x
| D-07.01.01. | Oznakowanie poziome | x | x | x | x
1 |  | - oznakowanie poziome materiałami grubowarstwowymi - linie ciągłe | m2 | 22.08
2 |  | - oznakowanie poziome materiałami grubowarstwowymi - linie przerywane | m2 | 7.36
3 |  | - oznakowanie poziome materiałami grubowarstwowymi - linie na skrzyżowaniach i przejściach | m2 | 45.29
4 |  | - oznakowanie poziome materiałami grubowarstwowymi - strzałki i inne symbole | m2 | 52.55
| D-07.02.01. | Oznakowanie pionowe | x | x | x | x
5 |  | - słupki znaków drogowych | szt. | 16
6 |  | - tarcze znaków ostrzegawczych "A" | szt. | 3
7 |  | - tarcze znaków zakazu "B" | szt. | 1
8 |  | - tarcze znaków nakazu "C" | szt. | 2
9 |  | - tarcze znaków informacyjnych "D" | szt. | 12
| Razem wartość robót (netto) |  |  |  |  | 0

## Kanalizacja deszczowa
Temat: | ,,Sprawny i przyjazny środowisku dostęp do infrastruktury portu w Świnoujściu – etap I’’ – Część I Zadanie nr 3a. Przebudowa drogi powiatowej (ul. Ludzi Morza)
Inwestor: | PREZYDENT MIASTA ŚWINOUJŚCIE uL. Wojska Polskiego 1/5 72-600 Świnoujście
Jednostka projektowa | IVIA S.A. Al. W. Roździeńskiego 91, 40-203 Katowice Biuro w Czechowicach- Dziedzicach ul. Kasprowicza 46 43-502 Czechowice Dziedzice
KANALIZACJA DESZCZOWA
L.p. | Numer STWiORB | Wyszczególnienie elementu rozliczeniowego | Nazwa jednostki | Ilość jednostek | Cena jednostkowa | Wartość robót
| D-03.00.00. | ODWODNIENIE KORPUSU DROGOWEGO | x | x | x | x
| D-03.02.01. | Kanalizacja deszczowa | x | x | x | x
1 |  | - wykonanie wykopów pod kanalizacje deszczową z umocnieniem ścian wykopów | m3 | 259.63 |  | 0
2 |  | - podsypka piaskowa pod kanały - warstwa gr. 20 cm | m3 | 22.89 |  | 0
3 |  | - montaż kanałów z rur PP SN8 o średnicy Dn200mm | m | 121.65 |  | 0
4 |  | - zabudowa studzienek deszczowych z wpustem żeliwnym | kpl | 12 |  | 0
5 |  | - zabudowa studni z kręgów betonowych d=1000mm | kpl | 3 |  | 0
6 |  | - zabudowa studni chłonnych z kręgów d=1500mm | kpl | 2 |  | 0
7 |  | - zabudowa prefabrykowanych wylotów przykanalików do rowu Dn200mm | kpl | 8 |  | 0
8 |  | - obsypka piaskowa - 30cm nad wierzch kanału | m3 | 53.39 |  | 0
9 |  | - zasypanie wykopów z zagęszczeniem | m3 | 170.33 |  | 0
| Razem wartość robót (netto) |  |  |  |  | 0

## KD - wykopy liniowe
Odcinek |  | Rzędna terenu | Rzędna dna wykopu | Głebokość wykopu A | Rzędna terenu | Rzędna dna wykopu | Głebokość wykopu B | Średnia głębokość | Szerokość wykopu | Długość w osiach studni | Średnica studni w odcinku | Długość wykopu | Razem wykop m3 | Długość kanału | Umocnienie ścian wykopu | Podsypka piaskowa (m2) | Grubość obsypki (cm) | Ilość obsypki (m3) | Zasypanie wykopów (m3) | Średnica kanału (mm) | Profil | Materiał
3Wy.1 | 3Wp.1 | 1.1 | 1 | 0.3 | 2.11 | 1.21 | 1.1 | 0.7 | 0.9 | 13.7 | 250 | 12.85 | 8.1 | 13.45 | 0 | 12.11 | 30 | 5.63 | 0.0045 | 200
3Wy.2 | 3Wp.2 | 1.1 | 1.09 | 0.21 | 2.11 | 1.21 | 1.1 | 0.7 | 0.9 | 8.1 | 250 | 7.25 | 4.57 | 7.85 | 0 | 7.07 | 30 | 3.29 | 0.0025 | 200
3Wy.3 | 3Wp.3 | 1 | 1 | 0.2 | 2.11 | 1.14 | 1.17 | 0.7 | 0.9 | 13.7 | 250 | 12.85 | 8.1 | 13.45 | 0 | 12.11 | 30 | 5.63 | 0.0045 | 200
3Wy.4 | 3Wp.3 | 1 | 1.01 | 0.19 | 2.11 | 1.14 | 1.17 | 0.7 | 0.9 | 8.1 | 250 | 7.25 | 4.57 | 7.85 | 0 | 7.07 | 30 | 3.29 | 0.0025 | 200
3Wy.5 | 3Wp.5 | 1 | 1.06 | 0.14 | 2.2 | 1.27 | 1.13 | 0.7 | 0.9 | 14 | 250 | 13.15 | 8.28 | 13.75 | 0 | 12.38 | 30 | 5.76 | -0.0045 | 200
3Wy.6 | 3Wp.6 | 1 | 1.14 | 0.06 | 2.2 | 1.27 | 1.13 | 0.7 | 0.9 | 8.5 | 250 | 7.65 | 4.82 | 8.25 | 0 | 7.43 | 30 | 3.45 | 0.0005 | 200
3Wy.7 | 3Wp.7 | 2.15 | 1.7 | 1.01 | 2.15 | 2.2 | 1.22 | 1.12 | 1 | 13.7 | 250 | 12.85 | 14.39 | 13.45 | 28.78 | 13.45 | 30 | 6.3 | 5.395 | 200
3Wy.8 | 3Wp.8 | 1.7 | 1.1 | 0.8 | 2.2 | 1.22 | 1.18 | 0.99 | 0.9 | 8 | 250 | 7.15 | 6.37 | 7.75 | 0 | 6.98 | 30 | 3.24 | 1.8655 | 200
| Sc8 |  |  |  | 1.4 | 0.7
Sc8 | 3D.1 | 1.4 | 0.7 | 0.9 | 2.13 | 0.95 | 1.38 | 1.14 | 1 | 5.9 | 1250 | 3.45 | 3.93 | 4.65 | 7.87 | 4.65 | 30 | 2.18 | 1.515 | 200
3D.1 | 3Wp.9 | 2.13 | 0.95 | 1.38 | 2.3 | 1.04 | 1.46 | 1.42 | 1 | 8.5 | 750 | 6.55 | 9.3 | 7.75 | 18.6 | 7.75 | 30 | 3.63 | 4.715 | 200
3D.1 | 3Wp.10 | 2.13 | 1.15 | 1.18 | 2.3 | 1.18 | 1.32 | 1.25 | 1 | 3.4 | 750 | 1.45 | 1.81 | 2.65 | 3.63 | 2.65 | 30 | 1.24 | 0.795 | 200
| 3Sc9 |  |  |  | 2.3 | 1.14
3Sc9 | 3D.2 | 2.3 | 1.14 | 1.36 | 2.3 | 1.15 | 1.35 | 1.36 | 1 | 2.1 | 1250 | -0.35 | 0 | 0.85 | 0 | 0.85 | 30 | 0.4 | 0.245 | 200
3D.2 | 3Wp.11 | 2.3 | 1.15 | 1.35 | 2.27 | 1.29 | 1.18 | 1.27 | 1 | 13.5 | 750 | 11.55 | 14.67 | 12.75 | 29.34 | 12.75 | 30 | 5.97 | 6.585 | 200
3Sc9 | 3D.3 | 2.3 | 1.14 | 1.36 | 2.29 | 1.15 | 1.34 | 1.35 | 1 | 2.1 | 1250 | -0.35 | 0 | 0.85 | 0 | 0.85 | 30 | 0.4 | 0.245 | 200
3D.3 | 3Wp.12 | 2.29 | 1.15 | 1.34 | 2.27 | 1.24 | 1.23 | 1.29 | 1 | 7.1 | 750 | 5.15 | 6.64 | 6.35 | 13.29 | 6.35 | 30 | 2.98 | 3.035 | 200
[13 empty] | 95.55 | 121.65 | 101.51 | 114.45 |  | 53.39 | 24.4055

## KD - wykopy obiektowe
Obiekt | Rzędna terenu | Rzędna wykopu | średnica | szerokość "A" | Szerokość "B" | Głebokość wykopu | Umocnienie ścian | Wykop | Zasypanie wykopu
3Wp.1 | 2.11 | 0.71 | 500 | 1.9 | 1.9 | 1.9 | 14.44 | 6.86 | 6.49
3Wp.2 | 2.11 | 0.71 | 500 | 1.9 | 1.9 | 1.9 | 14.44 | 6.86 | 6.49
3Wp.3 | 2.11 | 0.64 | 500 | 1.9 | 1.9 | 1.97 | 14.97 | 7.11 | 6.72
3Wp.3 | 2.11 | 0.64 | 500 | 1.9 | 1.9 | 1.97 | 14.97 | 7.11 | 6.72
3Wp.5 | 2.2 | 0.77 | 500 | 1.9 | 1.9 | 1.93 | 14.67 | 6.97 | 6.59
3Wp.6 | 2.2 | 0.77 | 500 | 1.9 | 1.9 | 1.93 | 14.67 | 6.97 | 6.59
3Wp.7 | 2.15 | 0.72 | 500 | 1.9 | 1.9 | 1.93 | 14.67 | 6.97 | 6.59
3Wp.8 | 2.2 | 0.72 | 500 | 1.9 | 1.9 | 1.98 | 15.05 | 7.15 | 6.76
Sc8 | 1.4 | 0.3 | 1500 | 2.9 | 2.9 | 2.1 | 24.36 | 17.66 | 13.95
3D.1 | 2.13 | 0.45 | 1000 | 2.4 | 2.4 | 2.18 | 20.93 | 12.56 | 10.85
3Wp.9 | 2.3 | 0.54 | 500 | 1.9 | 1.9 | 2.26 | 17.18 | 8.16 | 7.72
3Wp.10 | 2.3 | 0.45 | 500 | 1.9 | 1.9 | 2.35 | 17.86 | 8.48 | 8.02
3Sc9 | 2.3 | 0.68 | 1500 | 2.9 | 2.9 | 2.62 | 30.39 | 22.03 | 17.4
3D.2 | 2.3 | 0.65 | 1000 | 2.4 | 2.4 | 2.15 | 20.64 | 12.38 | 10.69
3Wp.11 | 2.27 | 0.79 | 500 | 1.9 | 1.9 | 1.98 | 15.05 | 7.15 | 6.76
3D.3 | 2.29 | 0.65 | 1000 | 2.4 | 2.4 | 2.14 | 20.54 | 12.33 | 10.65
3Wp.12 | 2.27 | 0.74 | 500 | 1.9 | 1.9 | 2.03 | 15.43 | 7.33 | 6.93
[7 empty] | 300.26 | 164.08 | 145.92

## Energetyka
Temat: | ,,Sprawny i przyjazny środowisku dostęp do infrastruktury portu w Świnoujściu – etap I’’ – Część I Zadanie nr 3a. Przebudowa drogi powiatowej (ul. Ludzi Morza)
Inwestor: | PREZYDENT MIASTA ŚWINOUJŚCIE uL. Wojska Polskiego 1/5 72-600 Świnoujście
Jednostka projektowa | IVIA S.A. Al. W. Roździeńskiego 91, 40-203 Katowice Biuro w Czechowicach- Dziedzicach ul. Kasprowicza 46 43-502 Czechowice Dziedzice
LIKWIDACJA KOLIZJI SIECI ENEA OPERATOR SP. Z O.O.
L.p. | Numer STWiORB | Wyszczególnienie elementu rozliczeniowego | Nazwa jednostki | Ilość jednostek | Cena jednostkowa | Wartość robót
|  | Likwidacja kolizji sieci Enea Operator Sp. z o.o. | x | x | x | x
1 | ST-E.01 | Ręczne układanie kabli wielożyłowych o masie do 12.0 kg/m na napięcie znamionowe poniżej 110 kV w rowach kablowych -demontaż istniejącego kabla HAKnFtA 3x120 | m | 35 |  | 0
2 | ST-E.01 | Ręczne kopanie rowów dla kabli o głębokości do 1.0 m i szer. dna do 0.4 m w gruncie kat. III | m | 434 |  | 0
3 | ST-E.01 | Ręczne zasypywanie rowów dla kabli o głębokości do 0.8 m i szer. dna do 0.4 m w gruncie kat. III | m | 434 |  | 0
4 | ST-E.01 | Ręczne kopanie rowów dla kabli o głębokości do 1.2 m i szer. dna do 0.4 m w gruncie kat. III | m | 23.5 |  | 0
5 | ST-E.01 | Ręczne zasypywanie rowów dla kabli o głębokości do 1.0 m i szer. dna do 0.4 m w gruncie kat. III | m | 23.5 |  | 0
6 | ST-E.01 | Nasypanie warstwy piasku grub. 0.1 m na dno rowu kablowego o szer.do 0.4 m | m | 64 |  | 0
7 | ST-E.01 | Układanie rur ochronnych z PCW o śr. do 140 mm w wykopie - SRS-160 | m | 36.5 |  | 0
8 | ST-E.01 | Układanie rur ochronnych z PCW o średnicy do 110 mm w wykopie - SRS-110 | m | 70 |  | 0
9 | ST-E.01 | Układanie rur ochronnych z PCW o śr. do 140 mm w wykopie - rury dwudzielne A160-PS zakładane na istniejących kablach R*1,5 | m | 10.5 |  | 0
10 | ST-E.01 | Układanie rur ochronnych z PCW o średnicy do 110 mm w wykopie --rury dwudzielne A110-PS zakładane na istniejących kablach R*1,5 | m | 94.5 |  | 0
11 | ST-E.01 | Ręczne układanie kabli jednożyłowych o masie do 2.0 kg/m na napięcie znamionowe poniżej 110 kV w rowach kablowych -NA2XS(F)2Y 1x150/25 | m | 96 |  | 0
12 | ST-E.01 | Ręczne układanie kabli jednożyłowych o masie do 2.0 kg/m na napięcie znamionowe poniżej 110 kV w tunelach - NA2XS(F)2Y 1x150/25 | m | 39 |  | 0
13 | ST-E.01 | Łączenie w rowach kabli wielożyłowych o izolacji papierowej i powłoce ołowianej (Al do 150 mm2) na napięcie do 20 kV z kablami 1-żyłowymi z zastosowaniem muf przelotowych i muf z taśm izolacyjnych | szt. | 2 |  | 0
14 | ST-E.01 | Badanie odcinków linii kablowych do 15 kV | odc. | 2 |  | 0
15 | ST-E.01 | Badanie odcinków linii kablowych do 1 kV | odc. | 8 |  | 0
| Razem wartość robót (netto) |  |  |  |  | 0

## Oświetlenie
Temat: | ,,Sprawny i przyjazny środowisku dostęp do infrastruktury portu w Świnoujściu – etap I’’ – Część I Zadanie nr 3a. Przebudowa drogi powiatowej (ul. Ludzi Morza)
Inwestor: | PREZYDENT MIASTA ŚWINOUJŚCIE uL. Wojska Polskiego 1/5 72-600 Świnoujście
Jednostka projektowa | IVIA S.A. Al. W. Roździeńskiego 91, 40-203 Katowice Biuro w Czechowicach- Dziedzicach ul. Kasprowicza 46 43-502 Czechowice Dziedzice
PRZEBUDOWA I ROZBUDOWA SIECI OŚWIETLENIOWEJ
L.p. | Numer STWiORB | Wyszczególnienie elementu rozliczeniowego | Nazwa jednostki | Ilość jednostek | Cena jednostkowa | Wartość robót
|  | Prace demontażowe | x | x | x | x
1 | ST-E.01 | Ręczne kopanie rowów dla kabli o głębok.do 0.8 m i szer.dna do 0.4 w gruncie kat. III -odkopanie istniejących kabli oświetleniowych | m | 210 |  | 0
2 | ST-E.01 | Ręczne zasypywanie rowów dla kabli o głębokości do 0.8 m i szer. dna do 0.4 m w gruncie kat. III -zakopanie rowu po istniejących kablach | m | 210 |  | 0
3 | ST-E.01 | Ręczne układanie kabli wielożyłowych o masie do 1.0 kg/m na napięcie znamionowe poniżej 110 kV w rowach kablowych - demontaż istniejących kabli oświetleniowych | m | 250 |  | 0
4 | ST-E.01 | Montaż na słupie opraw do lamp sodowych (1 lampa w oprawie) -demontaż istniejących latarń oświoetleniowych | szt. | 7 |  | 0
5 | ST-E.01 | Wykopy ręczne o głębok.do 2 m w gruncie kat. III wraz z zasypaniem dla słupow elektroenergetycznych linii napowietrznych niskiego napiecia -odkopanie istniejących słupów | m3 | 7 |  | 0
6 | ST-E.01 | Ręczne stawianie słupów oświetleniowych o masie do 250 kg w gruncie kat.I-III -demontaż istniejących słupów | szt. | 7 |  | 0
7 | ST-E.01 | Szafki kablowe o masie 200 kg - demontaż istniejącej szafki oświetleniowej SO-43 | szt. | 1 |  | 0
|  | Roboty ziemne | x | x | x | x
8 | ST-E.01 | Ręczne kopanie rowów dla kabli o głębokości do 1.0 m i szer. dna do 0.4 m w gruncie kat. III | m | 10 |  | 0
9 | ST-E.01 | Ręczne zasypywanie rowów dla kabli o głębokości do 0.8 m i szer. dna do 0.4 m w gruncie kat. III | m | 10 |  | 0
10 | ST-E.01 | Ręczne kopanie rowów dla kabli o głębokości do 0,8 m i szer. dna do 0,4 m w gruncie kat. III | m | 225 |  | 0
11 | ST-E.01 | Ręczne zasypywanie rowów dla kabli o głębokości do 0,6 m i szer. dna do 0,4 m w gruncie kat. III | m | 225 |  | 0
12 | ST-E.01 | Wykopy ręczne o głębok.do 2 m w gruncie kat. III wraz z zasypaniem dla słupow elektroenergetycznych linii napowietrznych niskiego napiecia | m3 | 9 |  | 0
|  | Roboty kablowe | x | x | x | x
13 | ST-E.01 | Układanie rur ochronnych z PCW o średnicy do 110 mm w wykopie | m | 110 |  | 0
14 | ST-E.01 | Układanie rur ochronnych z PCW o średnicy do 110 mm w wykopie | m | 16 |  | 0
15 | ST-E.01 | Nasypanie warstwy piasku grub. 0.1 m na dno rowu kablowego o szer.do 0.4 m | m | 330 |  | 0
16 | ST-E.01 | Ręczne układanie kabli wielożyłowych o masie do 1.0 kg/m na napięcie znamionowe poniżej 110 kV w rowach kablowych - YAKY 4x35 | m | 220 |  | 0
17 | ST-E.01 | Układanie kabli wielożyłowych o masie do 1.0 kg/m na napięcie znamionowe poniżej 110 kV w rurach pustakach lub kanałach zamkniętych - YAKY 4x35 | m | 70 |  | 0
18 | ST-E.01 | Ręczne układanie kabli wielożyłowych o masie do 1.0 kg/m na napięcie znamionowe poniżej 110 kV w rowach kablowych - YAKY 4x50 | m | 220 |  | 0
19 | ST-E.01 | Montaż uziomu rurowego lub ze stali profilowej wykonanego przez wbijanie młotem ręcznym - dł. uziemiacza do 3m - kat.gr.III | szt. | 3 |  | 0
20 | ST-E.01 | Układanie bednarki w rowach kablowych - - Płaskownik Fe/Zn 30x4 | m | 290 |  | 0
21 | ST-E.01 | Łączenie przewodów uziemiających przez spawanie w wykopie - bednarka 120 mm2 | szt. | 9 |  | 0
22 | ST-E.01 | Podłączenie przewodów pojedynczych pod zaciski lub bolce; przekrój żyły do 50 mm2 - przewód LgYżo 1x25 | szt. | 9 |  | 0
23 | ST-E.01 | Montaż głowic kablowych - zarobienie na sucho końca kabla 4-żyłowego o przekroju do 50 mm2 na napięcie do 1 kV o izolacji i powłoce z tworzyw sztucznych | szt. | 20 |  | 0
24 | ST-E.01 | Szafki kablowe o masie 200 kg -szafka oświetleniowa w zamian za istn. SO-43 | szt. | 1 |  | 0
25 | ST-E.01 | Badanie złącza sieci ochronnej lub uziemiającej | szt. | 9 |  | 0
26 | ST-E.01 | Pomiar rezystancji izolacji instalacji elektrycznych - obwód 3-fazowy, pierwszy pomiar | pomiar | 1 |  | 0
27 | ST-E.01 | Pomiar rezystancji izolacji instalacji elektrycznych - obwód 3-fazowy, każdy następny pomiar | pomiar | 2 |  | 0
28 | ST-E.01 | Badanie odcinków linii kablowych do 1 kV | odc. | 13 |  | 0
|  | Instalowanie zewnętrznego sprzętu oświetleniowego | x | x | x | x
29 | ST-E.01 | Ręczne stawianie słupów oświetleniowych o masie do 250 kg w gruncie kat.I-III - słup SAL-90K lub równoważny | szt. | 9 |  | 0
30 | ST-E.01 | Montaż na zamontowanym wysięgniku opraw do lamp sodowych (1 lampa w oprawie) Oprawa typu Cuddle II LED REG 96 5000K ME – kompletna prod. Rosa lub równoważna | szt. | 8 |  | 0
31 | ST-E.01 | Montaż na zamontowanym wysięgniku opraw do lamp sodowych (1 lampa w oprawie) Oprawa typu Cuddle II LED REG 72 5000K DW – kompletna prod. Rosa lub równoważna | szt. | 1 |  | 0
32 | ST-E.01 | Wciąganie przewodów do słupa - YDYżo 5x1,5 | m | 81 |  | 0
33 | ST-E.01 | Montaż złączek kablowych w słupie IZK-4-03 - 9 szt IZK-4-02 - 18 szt IZK-4-01 - 9 szt | szt. | 9 |  | 0
34 | ST-E.01 | Sprawdzenie samoczynnego wyłączenia zasilania - pomiar impedancji pętli zwarciowej - pierwszy -dla ostatniej w obwodzie oprawy oświetleniowej | pomiar | 1 |  | 0
35 | ST-E.01 | Sprawdzenie samoczynnego wyłączenia zasilania - pomiar impedancji pętli zwarciowej - pierwszy -dla ostatniego w obwodzie słupa oświetleniowego | pomiar | 1 |  | 0
36 | ST-E.01 | Pomiary natężenia oświetlenia | kpl.pom. | 1 |  | 0
37 | ST-E.01 | Pomiary luminancji oświetlenia | kpl.pom. | 1 |  | 0
| Razem wartość robót (netto) |  |  |  |  | 0

## Zieleń
Temat: | ,,Sprawny i przyjazny środowisku dostęp do infrastruktury portu w Świnoujściu – etap I’’ – Część I Zadanie nr 3a. Przebudowa drogi powiatowej (ul. Ludzi Morza)
Inwestor: | PREZYDENT MIASTA ŚWINOUJŚCIE uL. Wojska Polskiego 1/5 72-600 Świnoujście
Jednostka projektowa | IVIA S.A. Al. W. Roździeńskiego 91, 40-203 Katowice Biuro w Czechowicach- Dziedzicach ul. Kasprowicza 46 43-502 Czechowice Dziedzice
ZIELEŃ
L.p. | Numer STWiORB | Wyszczególnienie elementu rozliczeniowego | Nazwa jednostki | Ilość jednostek | Cena jednostkowa | Wartość robót
| D-01.00.00. | ROBOTY PRZYGOTOWAWCZE | x | x | x | x
| D-01.02.01. | Usunięcie drzew i krzewów | x | x | x | x
1 |  | - usunięcie drzew o średnicy do 15 cm | szt | 8 |  | 0
2 |  | - usunięcie drzew o średnicy 16÷25cm | szt | 9 |  | 0
3 |  | - usunięcie drzew o średnicy 26÷35cm | szt | 11 |  | 0
4 |  | - usunięcie drzew o średnicy 36÷45cm | szt | 8 |  | 0
5 |  | - usunięcie drzew o średnicy 46÷55cm | szt | 4 |  | 0
6 |  | - usunięcie drzew o średnicy > 66cm | szt | 2 |  | 0
7 |  | - usunięcie krzewów | ha | 0.0032 |  | 0
| Razem wartość robót (netto) |  |  |  |  | 0

## KT
Temat: | ,,Sprawny i przyjazny środowisku dostęp do infrastruktury portu w Świnoujściu – etap I’’ – Część I Zadanie nr 3a. Przebudowa drogi powiatowej (ul. Ludzi Morza)
Inwestor: | PREZYDENT MIASTA ŚWINOUJŚCIE uL. Wojska Polskiego 1/5 72-600 Świnoujście
Jednostka projektowa | IVIA S.A. Al. W. Roździeńskiego 91, 40-203 Katowice Biuro w Czechowicach- Dziedzicach ul. Kasprowicza 46 43-502 Czechowice Dziedzice
KANAŁ TECHNOLOGICZNY
L.p. | Numer STWiORB | Wyszczególnienie elementu rozliczeniowego | Nazwa jednostki | Ilość jednostek | Cena jednostkowa | Wartość robót
| D-01.03.04 | BUDOWA KANAŁU TECHNOLOGICZNEGO | x | x | x | x
1 |  | Budowa studni kablowych SKR-2 z pokrywą z zabezpieczeniem mechaniczno-ryglowym | kpl. | 2
|  | BUDOWA KANALIZACJI KABLOWEJ KTp1 | x | x
2 |  | - 1x RO (fi110) | mb | 220
- 1x RO (fi125)
3x RS (HDPE 40/3,7) + 1xWMR (fi 40 - wiązka 7 mikrorur)
| Razem wartość robót (netto) |  |  |  |  | 0