## Arkusz1
PRZEDMIAR
Budowa drogi leśnej nr 72 wg DSD na terenie obrębu leśnego Dobieszyn, leśnictw Zawady i Grabowy Las, Gmina Stromiec.
L.p. | Podstawa | Nazwa grupy asortymentowej /elementu scalonego/ Opis pozycji kosztorysowej | Nazwa jednostki obmiarowej | Ilość jednostek obmiarowych
1. | 2. | 3. | 4. | 5.
ROBOTY PRZYGOTOWAWCZE – CPV 45100000-8
1 | OST D-01.01.01 | Roboty pomiarowe w tym: 1.Wykonanie przez urawnionego geodetę m.in.: a) tyczenia lini rozgraniczenia, drogi i jej poszczególnych elementów, b) sporządzenia pomiarów kontrolnych zgodnie ze specyfikacją tech., c) sporządzenie w 3 egzęplarzach inwentaryzacji geodezyjnej wykonanej drogi i wykonanych obiektów (jezdnia, zjazdy, pobocza, rówy, przepusty, zieleńce itp.) d) sporządzenie inwentaryzacji powykonawczej w wersji elektronicznej zgodnie ze specyfikacją techniczną, e) przeniesienie kolidujących puntków geodezyjnych. 2.Wykonanie pomiarów uzupełniających i innych prac pomiarowych koniecznych do prawidłowej realizacji robót. | - | -
|  | Proj. odcinek o długości 3 926,85m | km | 3.926
2 | OST D-01.02.01 | Mechaniczne karczowanie pni drzew z wywiezieniem materiału poza teren budowy. Materiał z karczowania przejmuje i zagospodarowuje Wykonawca. | - | -
|  | 58 000m2 - (3 926,85m x śr. światło istn. drogi 9,50m) = 20 694,925m2»2,07ha Ilość pni: średnio 1000 szt. / 1 ha | ha | 2.07
3 | OST D-01.02.01 | Mechaniczne karczowanie krzaków z wywiezieniem materiału poza teren budowy. Materiał z karczowania przejmuje i zagospodarowuje Wykonawca. | - | -
|  | 58 000m2 - (3 926,85m x śr. światło istn. drogi 9,50m) = 20 694,925m2»2,07ha | ha | 2.07
4 | OST D-01.02.02 | Usunięcie wartswy ziemi urodzajnej (humus) z wywiezieniem nadmiaru humusu poza teren budowy (miejsce wywozu ustala Wykonawca w uzg. z Inwestorem), wraz z uformowaniem i wyrównaniem skarp na odkładzie. (Km 0+0,0m do Km 3+926,85m) | - | -
|  | Wg tab. humusu | m3 | 7853.82
ROBOTY ZIEMNE – CPV 45111200-0
5 | OST D-02.01.01 | Wykonanie wykopu pod warstwy konstrukcyjne: drogi, poszerzeń, mijanek, składnicy, poboczy, opaski oporujacej, zjazdów oraz rowów odpływowych z wywozem urobku poza teren budowy (miejsce wywozu ustala Wykonawca w uzg. z Inwestorem), wraz z uformowaniem i wyrównaniem skarp na odkładzie. (Km 0+0,0m do Km 3+926,85m) | - | -
|  | Wg tab. robót ziemnych: Wykop tj. 3 426,08m3 - zużycie na miejscu 2 851,71m3 = 574,37m3 Wykopy pod rowy odparowujące: 0,88m2 x (340m+250m) + 2,14m2 x 50,0m = 626,20m3 Razem: 574,37m3 + 626,20m3 = 1200,57m3 | m3 | 1200.57
6 | OST D-02.03.01 | Wykonanie nasypów z gruntu pozyskanego z wykopu na odl. do 1km wraz z formowaniem i zagęszczaniem nasypu i zwilżaniem w miare potrzeby warstw zagęszczanych wodą. (Km 0+0,0m do Km 3+926,85m) | - | -
|  | Wg tab. robót ziemnych, pozycja zużycie na miejscu | m3 | 2851.71
7 | OST D-02.03.01 | Wykonanie nasypów z zakupionego gruntu G1 wraz z formowaniem i zagęszczaniem nasypu i zwilżaniem w miare potrzeby warstw zagęszczanych wodą. (Km 0+0,0m do Km 3+926,85m) | - | -
|  | Wyliczenia: - Wg tab. robót ziemnych, pozycja nadmiar nasypu: poz. nasyp 5 148,11m3 - zużycie na miejscu 2 851,71m3 = nadmiar nasyp 2 296,40m3 - Opaska oporująca: pow. 2 773,96m2 x gr. 0,09m = 249,66m3 Razem: 2 296,40 + 249,66 = 2 546,06m3 | m3 | 2546.06
8 | OST D-04.01.01B | Profilowanie i zagęszczanie podłoża pod warstwami konstrukcyjnymi. (Km 0+0,0m do Km 3+926,85m) | - | -
|  | Powierzchnie: - jezdnia: 13 744,00m2 - poszerzenia na łukach: 109,71m2 - mijanki (17 szt.): 2 193,27m2 - pobocze: 5 551,83m2 - zjazdy dł. do 12m (19 szt.): 2 019,07m2 - zjazdy dł. do 40m (4 szt.): 833,32m2 - zjazdy do pow. Radomskiego (3 szt.): 109,88m2 - składnica przyzrębowa (1 szt.): 537,32m2 Razem pow. całości: 13 744,00+109,71+2 193,27+5 551,83+2 019,07+833,32+109,88+537,32 = 25 098,40m2 | m2 | 25098.4
PODBUDOWA – CPV 45111200-0
9 | OST D-04.05.01 | Wykonanie warstwy wzmacniajacej z gruntu stabilizowanego cementem o Rm=2,5MPa gr. 20cm wraz z profilowaniem i zagęszczeniem. (Km 0+0,00m do Km 0+150,00m) | - | -
|  | 150,00m x 4,50m = 675,00m2 | m2 | 675
10 | OST D-04.04.02 | Wykonanie warstwy uzupełniającej z kruszywa łamanego 0/31,5mm gr. ok. 15cm (od spodu warstwy brukowca do spodu warstwy wyrównawczej) wraz z profilowaniem i zagęszczeniem. (Km 3+517,75m do Km 3+926,85m) | - | -
|  | 2 x szer. 0,0-1,5m x dł. 409,10m » 600,00m2 | m2 | 600
11 | OST D-04.04.02 | Wykonanie warstwy wyrównawczej z kruszywa łamanego 0/31,5mm gr. min 5 cm wraz z profilowaniem i zagęszczeniem. (Km 3+517,75m do Km 3+926,85m) | - | -
|  | szer. 4,50m x dł. 409,10m + pow. mijanki + pow. posz. wlotu do DP » 2 100,00m2 | m2 | 2100
12 | OST D-04.04.02 | Wykonanie warstwy podbudowy z kruszywa łamanego 31,5/63mm gr. 18cm wraz z profilowaniem i zagęszczeniem. (Km 0+0,0m do Km 3+926,85m) | - | -
|  | Powierzchnia pobudowy pod: - jezdnią: 13 744,00m2 - poszerzeniami na łukach: 109,71m2 - mijanką (17 szt.): 2 193,27m2 - zjazdami dł. do 12m (19 szt.): 2 019,07m2 - zjazdami dł. do 40m (4 szt.): 833,32m2 - zjazdami do pow. Radomskiego (3 szt.): 109,88m2 - składnicą przyzrębową (1szt.): 537,32m2 Razem pow.: 13 744,00+109,71+2 193,27+2 019,07+833,32+109,88+537,32 = 19 546,57m2 + poszerzenie warstwy konstrukcyjnej (4,06m-3,50m = 0,56m): 0,56m x 3 926,85m = 2 199,04m2 Pow. całości: 19 546,57 + 2 199,04 = 21 745,61m2 | m2 | 21745.61
NAWIERZCHNIE (w tym droga, poszerzenia, mijanki, składnica, zjazdy) – CPV 45233220-7
13 | OST D-05.02.01 | Wykonanie nawierzchni z kruszywa łamanego 4/31,5mm miałowanej miałem 0/4mm gr. 9cm wraz z profilowaniem i zagęszczeniem. (Km 0+0,0m do Km 3+926,85m) | - | -
|  | Powierzchnia nawierzchni: - jezdni: 13 744,00m2 - poszerzeń na łukach: 109,71m2 - mijanki (17 szt.): 2 193,27m2 - zjazdów dł. do 12m (19 szt.): 2 019,07m2 - zjazdów dł. do 40m (4 szt.): 833,32m2 - zjazdów do pow. Radomskiego (3 szt.): 109,88m2 - składnicy przyzrębowej (1szt.): 537,32m2 Razem pow.: 13 744,00+109,71+2 193,27+2 019,07+833,32+109,88+537,32 = 19 546,57m2 | m2 | 19546.57
POBOCZA, OPASKA OPORUJĄCA – CPV 45233220-7
14 | OST D-06.03.01 | Wykonanie pobocza szer. 0,75m z kruszywa łamanego 0/31,5mm (niesortowane) gr. 9cm stabilizowanego mechanicznie, wraz z profilowaniem i zagęszczeniem. (Km 0+0,0m do Km 3+926,85m) | - | -
|  | Pow. poboczy: 5 551,83m2 | m2 | 5551.83
ROBOTY WYKOŃCZENIOWE – CPV 45111200-0
15 | OST D-03.01.03 | Wykonanie przepustów przez koronę drogi, pod zjazdami i wzdłuż rowów odwadniających z rur PEHD o śr. Ø50 cm z ławą fundamentową z kruszywa 0/31,5mm gr. 20cm i podsypką piaskową gr. 5cm. | - | -
|  | Przepusty: - przez koronę drogi: 5 szt. z dł. 6,0m - pod zjazdami do oddziałów leśnych: 23 szt. z dł. 6,0m - pod zjazdami do powiatu radomskiego: 3 szt. z dł. 2x11,0m + 10,0m - w ciągu rowu: 1 szt. z dł. 10,0m Długość przepustów razem: 5x6,0m + 23x6,0m + 2x11,0m + 10,0m + 10,0m = 210,00m | m | 210
16 | OST D-03.01.03 | Ścianki czołowe prefabrykowane, skośne dla przepustu rurowego śr. Ø50 cm. | - | -
|  | 2 x (5 + 23 + 3 + 1) = 64,00 | szt. | 64
17 | OST D-03.01.03 | Umocnienie skarp, dna rowu oraz przeciwskarpy brukiem polnym gr. 10cm ułożonym na podsypce cem.-piask. (zamiennie kamień hydrotechniczny o frakcji 100-200mm). | - | -
|  | Pow. Umocnienia skarp i dna rowu: 700,00m2 | m2 | 700
ORGANIZACJA RUCHU – CPV 45233290-8
18 | OST D-07.02.01 | Ustawienie słupków do znaków drogowych z rur stalowych Ø50mm bez względu na długość. | - | -
|  | Słupki: - 3 szt. dla tab. TL-2 - 3 szt. dla znaków B-33, D-52, D-53 | szt. | 6
19 | OST D-07.02.01 | Montaż tarczy znaku drowego, (Tab. TL-2 indywidualna w uzg. z inwestorem, typ foli 1, tarcze znaków zasłonięte do czasu odbioru drogi przez Nadzór Budowlany). | - | -
|  | 3 szt. tab. TL-2 | szt. | 3
20 | OST D-07.02.01 | Montaż tarczy znaku drowego, grupa B, D (wielkość małe, typ foli 1, tarcze znaków zasłonięte do czasu odbioru drogi przez Nadzór Budowlany). | - | -
|  | Znaki: - B-33: 3szt. - D-52: 3 szt. - D-53: 3 szt. 3+3+3=9 szt. | szt. | 9