## Kosztorys
Nr | Nr Specyfikacji Technicznej | WYSZCZEGÓLNIENIE POZYCJI CENNIKA | J. M. | ILOŚĆ J.M. | CENA JEDNOSTKOWA | WARTOŚĆ POZYCJI
1 | 1 | 2 | 3 | 4 | 5 | 6
1 |  | WYMAGANIA OGÓLNE
1.1. | D-00.00.00 | Dostosowanie do wymagań ogólnych Inwestora, organizacja placu budowy, ubezpieczenia, gwarancje, nadzory branżowe, obsługa geodezyjna, inwentaryzacja powykonawcza | kpl | 1
2 |  | ROBOTY PRZYGOTOWAWCZE
2.1 | D-01.01.01 | Roboty pomiarowe - trasa dróg w terenie górzystym - wyznaczenie osi drogi i granic pasa drogowego | km | 0.36
2.2 | D-05.03.11 | Cięcie piłą nawierzchni bitumicznych | m | 20
2.3 | D-05.03.11 | Frezowanie nawierzchni bitumicznych gr 12 cm z wywozem materiału z rozbiórki na odl. do 5 km | m2 | 2310
2.4 | D-01.02.04 | Ręczne rozebranie nawierzchni asfaltowo – betonowej o grubości do 6 cm wraz z wywozem i utylizacją | m2 | 520
2.5 | D-01.02.04 | Rozbiórka krawężników betonowych 15*30 na podsypce cementowo-piaskowej wraz z ławami betonowymi wraz z wywozem i utylizacją | m | 720
2.6 | D-01.02.04 | Rozbiórka obrzeży betonowych 8*30 na podsypce cementowo-piaskowej wraz z ławami betonowymi wraz z wywozem i utylizacją | m | 205
2.7 | własna kalkulacja | Demontaż i utylizacja wiaty przystankowej | szt | 2
2.8 | D-01.02.01 | Ścinanie drzew o śr 300 cm wraz z karczowaniem korzeni. Drewno, gałęzie i karcze do wywozu na składowisko wykonawcy | szt | 1
2.9 | D-01.02.04 | Demontaż wpustów ulicznych z kręgów betonowych wraz z wywozem na składowisko i utylizacją | szt | 7
2.10 | D-01.02.04 | Demontaż przykanalików kd | mb | 42
3 |  | ODWODNIENIE KORPUSU DROGOWEGO
3.1 | D-03.02.01 | Wykonanie wykopów pod przykanaliki kanalizacji deszczowej wraz z wywozem gruntu do utylizacji. | m3 | 10
3.2 | D-03.02.01 | Wykonanie podsypki gr 15 cm, zasypki i obsypki gr 15 cm, rurociągu dn 300 PVC SN8, profilowanie i zagęszczanie powyżej wierzchu rurociągów | m2 | 20
3.3 | D-03.02.01 | Zasypanie wykopów, z wymianą gruntu na mieszankę kamienną 0-31,5 w wykopach powyżej poziomu zasypki rurociągów wraz z profilowaniem i zagęszczeniem, | m3 | 6
3.4 | D-03.02.01 | Montaż rurociągu z rur PVC fi 300mm łączonych na wcisk | m | 42
3.5 | D-03.02.01 | Montaż prefabrykowanych studni ściekowych dn 500mm z osadnikiem i włazem klasy D 400 (40t) oraz wykonaniem izolacji przeciwwilgociowej | szt | 7
4 |  | PODBUDOWA |  |  |  | #NAME?
4.1 | D-04.01.01 | Roboty ziemne wykonywane koparkami podsiębiernymi z transportem urobku samochodami samowyładowczymi na odległość do 10km, - wykonanie korytowania na głębokość 57 cm wraz z profilowaniem i zagęszczeniem podłoża (jezdnia) | m3 | 1016.31
4.2 | D-04.01.01 | Roboty ziemne wykonywane koparkami podsiębiernymi z transportem urobku samochodami samowyładowczymi na odległość do 10km, - wykonanie korytowania na głębokość 36 cm wraz z profilowaniem i zagęszczeniem podłoża (wjazdy, chodnik) | m3 | 281
4.3 | D-04.01.01 | Roboty ziemne wykonywane koparkami podsiębiernymi z transportem urobku samochodami samowyładowczymi na odległość do 10km, - wykonanie korytowania na głębokość 33 cm wraz z profilowaniem i zagęszczeniem podłoża (m.post.) | m3 | 35.81
4.4 | D-04.01.01 | Roboty ziemne wykonywane koparkami podsiębiernymi z transportem urobku samochodami samowyładowczymi na odległość do 10km, - wykonanie korytowania na głębokość 69 cm wraz z profilowaniem i zagęszczeniem podłoża (zatoki autobusowe) | m3 | 158.7
4.5 | D-04.05.01 | Podbudowa z gruntu stabilizowanego cementem Rm=2,5 MPa, grubość warstwy po zagęszczeniu 25 cm – jezdnia i zatoki aut. | m2 | 2013
4.6 | D-04.05.01 | Podbudowa z gruntu stabilizowanego cementem Rm=2,5 MPa, grubość warstwy po zagęszczeniu 10 cm – m.post | m2 | 108.5
4.7 | D-04.05.01 | Podbudowa z gruntu stabilizowanego cementem Rm=1,5 MPa, grubość warstwy po zagęszczeniu 10 cm – zjazdy | m2 | 45.5
4.8 | D-04.04.02 | Podbudowy z kruszyw łamanego 0/31,5 grubość warstwy po zagęszczeniu 20·cm – jezdnia | m2 | 1783
4.9 | D-04.04.02 | Podbudowy z kruszyw łamanego 0/31,5 grubość warstwy po zagęszczeniu 15·cm – zjazdy, m.post. i chodnik | m2 | 889
4.10 | D-04.04.02 | Warstwa odsączająca z piasku, grubość warstwy po zagęszczeniu 10 cm - chodnik | m2 | 735
4.11 | D-04.06.02 | Podbudowa zasadnicza z betonu C16/20 grubości 15 cm | m2 | 230
5 |  | NAWIERZCHNIA
5.1 | D-08.01.01 | Rowki pod opornik i ławy o wymiarach 30x40 cm | m | 189
5.2 | D-08.01.01 | Ława pod opornik betonowy | m3 | 11.34
5.3 | D-08.01.01 | Ułożenie opornika betonowego 100*30*12 na ławie betonowej gr 15 cm wraz z oporem | mb | 189
5.4 | D-08.01.01 | Rowki pod obrzeża o wymiarach 20x40 cm | m | 435
5.5 | D-08.01.01 | Ława pod obrzeża betonowa zwykła | m3 | 15.25
5.6 | D-08.03.01 | Ułożenie obrzeża betonowego 100*8*30 na ławie betonowej wraz z oporem | mb | 435
5.7 | D-08.01.01 | Rowki pod krawężnik najazdowy i ławy krawężnikowe o wymiarach 30x40 cm | m | 132
5.8 | D-08.01.01 | Ława pod krawężnik najazdowy | m3 | 7.92
5.9 | D-08.01.01 | Ułożenie krawężnika najazdowego betonowego 100*22*15 na ławie betonowej gr 15 cm wraz z oporem | mb | 132
5.10 | D-08.01.01 | Rowki pod krawężnik drogowy i ławy krawężnikowe o wymiarach 30x40 cm | m | 403
5.11 | D-08.01.01 | Ława pod krawężnik drogowy | m3 | 24.18
5.12 | D-08.01.01 | Ułożenie krawężnika drogowego betonowego 100*30*15 na ławie betonowej gr 15 cm wraz z oporem | mb | 403
5.13 | D-08.01.01 | Rowki pod krawężnik peronowy | m | 51
5.14 | D-08.01.01 | Ława pod krawężnik peronowy | m3 | 5.1
5.15 | D-08.03.01 | Ułożenie krawężnika peronowego na ławie betonowej wraz z oporem | mb | 51
5.15 | D-05.03.05b | Wykonanie warstwy wiążącej z Betonu Asfaltowego 0/16 o grubości 4cm | m2 | 108.5
5.16 | D-05.03.05b | Wykonanie warstwy wiążącej z Betonu Asfaltowego 0/16 o grubości 8cm | m2 | 1800
5.17 | D-04.03.01 | Skropienie nawierzchni drogowej asfaltem | m2 | 1908.5
5.18 | D-05.03.05a | Wykonanie warstwy ścieralnej z Betonu Asfaltowego 0/11 o grubości 4cm | m2 | 1800
5.19 | D-05.03.23a | Wykonanie nawierzchni chodnika z kostki betonowej szarej gr. 8cm ułożonej na podsypce cem-piaskowejniestorcie kamiennym | m2 | 735
5.20 | D-05.03.23a | Wykonanie nawierzchni zjazdów z kostki betonowej czerwonej gr. 8cm ułożonej na podsypce cem-piaskowejniestorcie kamiennym | m2 | 45.5
5.21 | D-05.03.23a | Wykonanie ścieku z kostki betonowej bezfazowej ułożonej na podsypce cementowo-piaskowej na ławie betonowej gr 25 cm | mb | 352
5.22 | D-05.03.01 | Wykonanie nawierzchni zatok autobusowych z kostki kamiennej gr. 15/17 ułożonej na podsypce cementowo-piaskowej | m2 | 230
5.23 | D-10.01.01 | Mury oporowe typu L wraz z konstrukcją | mb | 46
6 |  | ROBOTY WYKOŃCZENIOWE
6.1 | D-06.03.01 | Ścinanie poboczy mechanicznie i uzupełnienie kamieniem łamanym 0/31,5, grubości 10·cm, | m2 | 228
6.2 | D-10.01.05 | Regulacja pionowa studni, zaworów, wpustów | szt | 2
6.3 | własna | Zkup, dostawa i montaż wiaty przystankowej | szt | 2
6.4 | własna | Stała org ruchu | kpl | 1
6.5 | D-06.01.01 | Uporzadkowanie terenów zielonych - humusowanie wraz z obsianiem | m2 | 250
RAZEM NETTO
PODATEK VAT 23% | [5 empty] | 0
RAZEM BRUTTO | [5 empty] | 0