## WARIANT OSTATECZNY
Kosztorys ofertowy
Przebudowa drogi powiatowej nr 2905P - budowa chodnika w m. Czeszewo
Lp. | Podst. wyceny | Wyszczególnienie pozycji | j.m. | Ilość | Cena jednostkowa | Wartość
1 | D.01.02.04 | Rozbiórka istniejącej nawierzchni zjazdu (szara cegła 10x20x6cm) z wykorzystaniem do powtórnego ułożenia | m² | 8.4
6,0m x1,4m=8,4m²
2 | D.01.02.04 | Rozbiórka istniejącej nawierzchni zjazdu (płyty ażurowe 40x60cm) materiał właściciela posesji | m² | 9.1
6,5m x 1,4m=9,1m²
3 | D.01.02.04 | Rozbiórka istniejących płyt betonowych (1,2x3,0m)- materiał właściciela posesji | szt. | 2
2 szt.
4 | D.01.02.04 | Rozbiórka istniejącego krawężnika betonowego (15x30cm ) z przeznaczeniem do powtórnego wbudowania | szt. | 2
3 szt.
5 | D.08.01.01 | Ułożenie krawężników betonowych 15x30x100cm na podsypce cementowo-piaskowej gr. 5 cm i ławie betonowe zwykłej, beton C12/15 wraz z wykonaniem wykopu | mb | 221
117,0 +101,0 + 3,0(mat.z rozbiórki) = 221,0mb
6 | D.04.01.01 | Wykonanie, wyprofilowanie i zagęszczenie koryta głębokości średnio 10 cm pod chodnik wraz z odwozem nadmiaru gruntu na odl. wg Wykonawcy | m2 | 234
(92,5m x 1,4m + 71,0 ) 1,4m +[1/2(2,0m x 1,4m)3,0m] = 234,0m²
7 | D.04.01.01 | Wykonanie, wyprofilowanie i zagęszczenie koryta głębokości średnio 20 cm pod zjazdy | m2 | 76.3
(5,5m + 6,0m + 5,0m + 8,0m + 6,0m + 6,5m + 14,0m +3,5 ) x 1,4m = 76,3 m²
8 | D.08.03.01 | Ułożenie obrzeża chodnikowego 6 x 20cm na podsypce cem-piaskowej | mb | 166.5
92,5m +74,0m = 166,5mb
9 | D.08.01.01 | Ułożenie opornika betonowego 12x25 [cm] na podsypce cementowo - piaskowej gr.5 cm i ławie betonowej z betonu C12/15 - ograniczenie zjazdów od strony posesji | mb | 54.5
5,5m + 6,0m + 5,0m + 8,0m + 6,0m + 6,5m + 14,0m + 3,5m = 54,5mb
10 | D.04.06.01 | Wykonanie podbudowy z chudego betonu pod zjazdy gr. 15 cm z betonu C8/10 | m2 | 76.3
5,5m + 6,0m + 5,0m + 8,0m + 6,0m + 6,5m + 14,0m + 3,5m = 54,5mb x 1,4m = 76,3m²
11 | D.05.03.23a | Wykonanie nawierzchni zjazdów z brukowej kostki betonowej (cegła grafitowa, gr. 8 cm) na podsypce piaskowej gr. 5 cm | m2 | 76.3
5,5m + 6,0m + 5,0m + 8,0m + 6,0m + 6,5m + 14,0m + 3,5m = 54,5mb x 1,4m = 76,3m²
12 | D.05.03.23a | Wykonanie nawierzchni chodnika z brukowej kostki betonowej (cegła szara, gr. 6 cm) na podsypce cem.- piaskowej gr.10 cm po zagęszczeniu | m2 | 234
(92,5m + 71,0 ) 1,4m +[1/2(2,0m x 1,4m)3,0m] = 234,0m²
13 | D.06.01.01 | Wykonanie poboczy za chodnikiem gruntem z koryta lub dowiezionym wraz z obsianiem trawą | m2 | 249.75
(92,5m +74,0m)x1,5m = 249,75m²
14 | D.04.01.01 | Wykonanie koryta w gruncie kat. II na głębokość 35cm wraz z odwozem urobku na odl. wg Wykonawcy | m2 | 110.5
117,0 +101,0 + 3,0 = 221,0mb x 0,5m = 110,5m²
15 | D.05.03.05 | Wykonanie warstw konstrukcyjnych nawierzchni:, warstwa wiążąca z betonu asfaltowego AC8W grubości 6cm, podbudowa z betonu C8/10 grubości 25cm po zagęszczeniu | m2 | 110.5
117,0 +101,0 + 3,0 = 221,0mb x 0,5m = 110,5m²
16 | D.05.03.11 | Frezowanie nawierzchni asfaltowych na głębokość śr.5cm z późniejszym wykorzystanie destruktu na utwardzenie pobocza | 40 | m2
80,0m x 0,5m = 40.0m²
17 | D.05.03.05 | Wykonanie warstw konstrukcyjnych nawierzchni:warstwa ścieralna z betonu asfaltowego AC8S grubości 5cm, | m2 | 150.5
[(117,0 m+101,0m + 3,0m +80,0m) 0,5m = 150,5m²
17 | D.03.02.01 | Wykonanie wpustu ulicznego ze studzienką ściekową wraz z wykopem, zasypaniem, zagęszczeniem i odtworzeniem warstw konstrukcyjnych nawierzchni | szt. | 2
2 szt.
18 | D.03.02.01 | Ułożenie przykanalików z rur PVCØ200mm, z wykonaniem wykopu, zasypaniem, zagęszczeniem i odwozem nadmiaru gruntu na odl. wg Wykonawcy wraz z podłączeniem ich do studni chłonnych | m | 6
2x3,0m=6,0m
19 | D.03.02.01 | Wykonanie wykopów pod studnie chłonne oraz drenaż, wraz z zasypaniem, zagęszczeniem i odwozem nadmiaru gruntu na odl. wg Wykonawcy | m2 | 36.6
2(1,5mx1,5mx2,8m) + 2(10,0mx1,5mx0,8m)=36,6m³
20 | D.03.04.01 | Wykonanie studni chłonnych z rur betonowych Ø100cm i głębokości 2,0m z otworem na przykanalik, właz żeliwny typu lekkiego | szt. | 2
2szt.
21 | D.03.03.01 | Ułożenie rur drenarskich Ø 100mm w obsypce gr 20cm z kamienia płukanego 8/16 w otulinie z geowłókniny | mb | 20
20,0mb
22 | D.01.02.04 D.05.03.23a | Przełożenie istniejącej nawierzchni zjazdu (płyty ażurowe 40x60cm) z dostosowaniem do nowej nawierzchni | m² | 9
6,0m x1,5m = 9,0m²
18 | D.03.02.01 | Przełożenie istniejącej nawierzchni zjazdu (szara cegła 10x20x6cm) z dostosowaniem do nowej nawierzchni | mb | 7.8
6,5m x 1,2m = 7,8m²
19 | D.01.01.01 | Wykonanie inwentaryzacji powykonawczej | km | 0.221
0,221km
Razem netto
Podatek VAT 23%
Razem brutto