## Arkusz1
Załącznik nr 3
Kosztorys ofertowy
Utwardzenie części działki 142/5 m. Podrzecze (sklep)
Lp | Podstawa wyceny | Opis robót, obliczenia | Jedn. miary | Ilość jedn. | Cena jedn. netto PLN | Wartość netto PLN
1. | KNNR 1 0105-02 | Roboty pomiarowe przy powierzchniowych robotach ziemnych | ha | 0.0423 | 0 | 0
2. | KNNR 1 0202-06 | Roboty ziemne wykonywane koparkami podsiębiernymi o poj. łyżki 0,4m³ w gruncie kat. III - IV z transportem urobku na odl. 1km samochodami samowyładowczymi głebokość kopania 46 cm | m³ | 194.58 | 0 | 0
3. | KNNR 1 0306-03 | Wykopy jamiste i liniowe pod wykonanie wpustu ulicznego i przykanalika | m³ | 4.48 | 0 | 0
4. | KNNR 4 1424-02 | Studzienki ściekowe uliczne betonowe z gotowych elementów o średnicy 500 mm z osadnikiem bez syfonu - wpust 600x400 | szt. | 1 | 0 | 0
5. | KNNR 4 1308-03 | Przykanaliki z rur kanalizacyjnych PCW łączonych na wcisk o średnicy zewnętrznej 200mm | mb | 6.5 | 0 | 0
6. | KNNR 1 0214-04 | Zasypanie wykopów obiektowych z zagęszczeniem mechanicznym ubijakami gr. zagęszczanej warstwy 30cm | m³ | 3.937 | 0 | 0
7. | KNR 2-31 0402-04 | Ława betonowa pod opornik z oporem z betonu C12/15 | m³ | 4.1 | 0 | 0
8. | KNNR 6 0401-05 | Ustawienie opornika drogowego 12x25 na przygotowanej ławie betonowej z oporem - opornik wtopiony do wysokości nawierzchni | mb | 82 | 0 | 0
9. | KNNR 6 0109-02 | Podbudowa pomocnicza, warstwa ulepszonego podłoża z mieszanki kruszywa związanego cementem klasy C3,0/4,0 wyprodukowana w wytwórni betonów (Rm ≤ 4,0 MPa) po zagęszczeniu gr. 15cm pielęgnowana piaskiem i wodą, roboty na całej powierzchni | m² | 423 | 0 | 0
10. | KNNR 6 0113-02 | Jednowarstwowa podbudowa pomocnicza z mieszanki kruszywa niezwiązanego C90/3 uziarnienie 0/63 mm o grubości po zagęszczeniu 20cm - roboty na całej powierzchni | m² | 423 | 0 | 0
11. | KNNR 6 1003-07 | Skropienie emulsją asfaltową kationową C60B3ZM średniorozpadową podbudowy pomocniczej z mieszanki kruszywa niezwiązanego w ilości 0,5 kg/m² | m² | 423 | 0 | 0
12. | KNNR 6 0110-03 | Podbudowa zasadnicza z mieszanek mineralno-asfaltowych AC22P dla KR3 wg WT-1 i WT-2 o gr. po zagęszczeniu 7cm | m² | 423 | 0 | 0
13. | KNNR 6 1005-07 | Skropienie emulsją asfaltową kationową C60B3ZM szybkorozpadową przygotowanej podbudowy przed ułożeniem warstwy ścieralnej | m² | 423 | 0 | 0
14. | KNNR 6 0309-02 | Mechaniczne ułożenie warstwy ścieralnej z betonu asfaltowego AC11S dla KR3 gr. 4cm | m² | 423 | 0 | 0
Razem wartość kosztorysowa netto |  |  |  |  | 0
Podatek VAT(23%) |  |  |  |  | 0
Ogółem wartość kosztorysowa |  |  |  |  | 0