## TER
TABELA ELEMENTÓW ROZLICZENIOWYCH
Przebudowa odcinka drogi gminnej nr 493528P Kiełczew I-Baza SKR-Lipie Góry
Poz. przed. | Podstawa wyceny | Nazwa i opis pozycji przedmiaru | Jedn. Miary | Ilość jedn. | Ilość jedn. | Ilość jedn. | Ilość jedn. | Ilość jedn. | cena jednostkowa | Wartość
1 | 2 | 3 | 4 | 5 | 6 | 7 | 8 | 9 | 6 | 7
1.ROBOTY PRZYGOTOWAWCZE |  |  |  |  | -------- | -------- | -------- | --------
1.1. | D-01.01.01 | Roboty pomiarowe przy liniowych robotach drogowych w terenie równinnym. Sporządzenie mapy powykonawczych. | km | 0.60437
2.ROBOTY ZIEMNE ZMECHANIZOWANE
2.1. | D-02.01.01 | Wykopy wykonywane mechanicznie z odwozem nadmiaru gruntu na składowisko Wykonawcy (koryto) | m3 | 1047.82
2.2. | D-02.03.01 | Zakup i dowóz gruntu przepuszczalnego / mieszanka średn.piasku i żwiru przydatnego do formowania nasypów wraz z poboczami . | m3 | 27.43
2.3. | D-02.03.01 | Formowanie i zagęszczanie nasypów o wysokości do 3m wykonywane mechanicznie, zagęszczanie warstwami ( uzupełnienie poboczy z gruntu dowiezionego) | m3 | 27.43
3.PODBUDOWY
3.1. | D-04.01.01 | Profilowanie i zagęszczanie podłoża pod warstwy konstrukcyjne nawierzchni w korycie drogi, zjazdy. | m2 | 3488.75
3.2. | D-04.01.01 | Wykonanie koryta pod zjazdy z mechanicznym profilowaniem i zagęszczaniem gr. 24 cm | m2 | 265.71
3.3. | D-04.04.02 | Podbudowa z mieszanki niezwiązanej z kruszywem o zawartości ziaren przekruszonych lub łamanych fr.0/63 o gr.20 cm. | m2 | 3488.75
4.NAWIERZCHNIA jezdni i zjazdów
4.1. | D – 04.03.01 | Skropienie mechaniczne nawierzchni drogowych - warstwy podbudowy z kruszywa łamanego emulsją asfaltową wolnorozpadową w ilości 0,6 kg/m2 | m2 | 3345.3
4.2. | D – 05.03.05.b | Warstwa wiążąca z betonu asfaltowego /AC16W/; gr. w-wy po zagęszczeniu 5,0 cm; KR-1; | m2 | 3114.25
4.3. | D – 04.03.01 | Skropienie mechaniczne nawierzchni drogowych - warstwywiążącej emulsją asfaltową szybkorozpadową w ilości 0,2 kg/m2 | m2 | 3041.73
4.4. | D – 05.03.05.a | Warstwa ścieralna z betonu asfaltowego /AC11S/; gr. w-wy po zagęszczeniu 4,0 cm; KR-1; | m2 | 3272.78
5.ROBOTY TOWARZYSZĄCE
5.1. | D.06.03.01 | Mechaniczne profilowanie i zagęszczanie poboczy, mechaniczne profilowanie drogi gminnej na odcinku końcowym. | m2 | 979.44
5.2 | D-01.03.04.01 | Wykopy ręczne- przekopy próbne w celu lokalizacji przebiegu urzadzeń "obcych" | m3 | 14.08
5.3 | D-01.03.04.01 | Zasypanie reczne przekopów dla kabli z zagęszczeniem w-wmi gruntu zagęszczarkami | m3 | 14.08
6.OZNAKOWANIE i urządzenia zabezpieczające
6.1 | D-07.02.01 | Słupki do znaków drogowych z rur stalowych o średnicy 60,3mm | szt. | 10
6.2 | D-07.02.01 | Znaki drogowe trójkątne(folia I gen.) , A-1 i A-2, A-30 | szt. | 6
6.3 | D-07.02.01 | Znaki drogowe zakazu okrągłe (folia I gen.) , B-33 (50 km/h) | szt. | 2
6.4 | D-07.02.02 | Znaki drogowe zakazu kwadratowe (folia I gen.) , tabliczka typu T | szt. | 4
7.Kanał technologiczny
7.1 | D-01.04.03 | Wykopy liniowe o ścianach pionowych głębokości 1,10 m na odkład. | m3 | 509.52
7.2. | D-01.04.03 | Ręczne zasypanie rowów j.w. z zagęszczeniem w-mi gruntu zagęszczarkami | m3 | 398.7
7.3. | D-01.04.03 | Budowa studni SKR-1 | studnia | 2
7.4. | D-01.04.03 | Podsypka piaskowa zagęszczona mech., gr.w-wy 10 cm; zasypka piaskowa gr. 10 cm | m2 | 2
7.5 | D-01.04.03 | Ułożenie kanału technologicznego: (rura RHDPEp 110/5,5mm; rura RHDPEwp 40/3,7mm wyróżnik czerwony; rura RHDPEwp 40/3,7mm wyróżnik zielony: rura RHDPEwp 40/3,7mm wyróżnik pomarańoczowy; mikrowiązka 7x12/8; całość zapezpieczone taśmą ostrzegawczą i taśmą ostrzegawczo-lokalizacyjną | m | 579
|  | WARTOŚĆ ROBÓT | netto
PODATEK VAT
|  | WARTOŚĆ ROBÓT | brutto
/słownie/
/podpis urawomocnionego przedstawiciela/