## Akcesoria komputerowe
ZP/50/2024 Opis Przedmiotu Zamówienia Załącznik nr 2 do SWZ
Parametry: waga, masa, wymiary- Zamawiający dopuszcza tolerancję +/- 5%
1 | Napędy Zewnętrzne |  |  | ilość | parametry oferowane , Model, Producent-należy podać
1 | Zewnętrzna nagrywarka DVD Ultra-slim black | typ | zewnętrzna nagrywarka DVD | 5
|  | rodzaj napędu | DVD+/-RW slim
|  | Kolor | czarny
|  | Zapis DVD±R | 8x
|  | Zapis DVD±R DL | 6x
|  | Zapis DVD+RW | 8x
|  | Zapis DVD | 6x
|  | Zapis CD-R | 24x
|  | Zapis CD-RW | 24x
|  | Odczyt DVD-ROM | 8x
|  | Odczyt DVD±R DL | 6x
|  | Odczyt CD-R | 24x
|  | czas dostępu dla CD | 130 ms
|  | pojemnośc pamięci podręcznej | 1024 kb
|  | interfejs | USB 2.0
|  | wysokość | 13.5 mm
|  | szerokość | 140 mm
|  | głębokość | 139 mm
|  | waga | 0.22 kg
2 | Dysk zewnętrzny 1TB czarny | format szerokości | 2.5 cala | 10
|  | Kolor | czarny
|  | typ | magnetyczny
|  | interfejs | USB 3.2 Gen1 (wsteczna zgodność z USB 2.0)
|  | pojemność | 1 TB
|  | wysokość | 15 mm
|  | długość | 111 mm
|  | Szerokość | 82 mm
|  | waga | 132 g
3 | Dysk zewnętrzny 2TB czarny | format szerokości | 2.5 cala | 20
|  | Kolor | czarny
|  | typ | magnetyczny
|  | interfejs | USB 3.2 Gen1 (wsteczna zgodność z USB 2.0)
|  | pojemność | 2 TB
|  | wysokość | 21 mm
|  | długość | 111 mm
|  | Szerokość | 82 mm
|  | waga | 132 g
4 | Dysk zewnętrzny 5TB czarny | format szerokości | 2.5 cala | 10
|  | Kolor | czarny
|  | typ | magnetyczny
|  | interfejs | USB 3.2 Gen1 (wsteczna zgodność z USB 2.0)
|  | pojemność | 5 TB
|  | wysokość | 21 mm
|  | długość | 111 mm
|  | Szerokość | 82 mm
|  | waga | 230 g
5 | Dysk zewnętrzny SSD 1TB T7 | typ | SSD | 10
|  | pojemność | 1 TB
|  | interfejs | USB 3.2 Gen. 2
|  | szybkość zapisu | 1000 MB/s
|  | szybkość odczytu | 1050 MB/s
|  | Dodatkowe informacje | Zwiększona odporność na drgania
Sprzętowe szyfrowanie
256-bitowe szyfrowanie danych AES
Odporność na wibracje i upadki
Ochrona danych za pomocą klucza dostępu
|  | wyskość | 8 mm
|  | szerokość | 57 mm
|  | długość | 85 mm
|  | waga | 58 g
6 | Dysk zewnętrzny SSD 2TB T7 | typ | SSD | 10
|  | pojemność | 2 TB
|  | interfejs | USB 3.2 Gen. 2
|  | szybkość zapisu | 1000 MB/s
|  | szybkość odczytu | 1050 MB/s
|  | Dodatkowe informacje | Zwiększona odporność na drgania
Sprzętowe szyfrowanie
256-bitowe szyfrowanie danych AES
Odporność na wibracje i upadki
Ochrona danych za pomocą klucza dostępu
|  | wyskość | 8 mm
|  | szerokość | 57 mm
|  | długość | 85 mm
|  | waga | 58 g
7 | Obudowa do dysku 2.5 | typ obudowy | zewnętrzna | 10
|  | rozmiar | 2.5
|  | interfejs obudowy | USB 3.2 Gen 1 (Typu-A)
|  | interfejs dysku | SATA
|  | zasilanie | USB
|  | kolor | czarny
|  | wymiary | 15x83x130
|  | dodatkowe informacje | Plug & Play Dioda LED informująca o pracy urządzenia Funkcja UASP
2 | Pendrive-y, karty pamięci |  |  | ilość | Model, producent
1 | Pendrive 64 GB | Interfejs | USB 3.2 Gen. 1 | 40
|  | Pojemność (GB) | 64
|  | Prędkość odczytu (MB/s) | 200
|  | Gwarancja | 5 lat
|  | Wymiary | 39 mm x 12,6 mm x 4,9 mm
2 | Pendrive 128 GB | Interfejs | USB 3.2 Gen. 1 | 30
|  | Pojemność (GB) | 128
|  | Prędkość odczytu (MB/s) | 200
|  | Prędkość zapisu (MB/s) | 60
|  | Gwarancja | 5 lat
|  | Wymiary | 39 mm x 12,6 mm x 4,9 mm
3 | Pendrive 256 GB | Interfejs | USB 3.2 Gen. 1 | 40
|  | Pojemność (GB) | 256
|  | Prędkość odczytu (MB/s) | 200
|  | Prędkość zapisu (MB/s) | 60
|  | Gwarancja | 5 lat
|  | Wymiary | 39 mm x 12,6 mm x 4,9 mm
4 | Pendrive 64 GB USB-A USB-C | Interfejs | USB 3.2, Gen. 1 USB typu C™ i typu A | 30
|  | Pojemność (GB) | 64
|  | Prędkość odczytu (MB/s) | 400
|  | Dodatkowe | Obrotowa konstrukcja chroniąca złącza
Otwór na klucze
|  | Gwarancja | 5 lat
5 | Pendrive 128 GB USB-A USB-C | Interfejs | USB 3.2, Gen. 1 USB typu C™ i typu A | 40
|  | Pojemność (GB) | 128
|  | Prędkość odczytu (MB/s) | 400
|  | Dodatkowe | Obrotowa konstrukcja chroniąca złącza
Otwór na klucze
|  | Gwarancja | 5 lat
6 | Pendrive 32 GB szyfrowany sprzętowo | Interfejs | USB 3.2 Gen1 | 20
|  | Pojemność | 32
|  | Kopia zapasowa | Opcja automatycznej kopii zapasowej w usłudze USBtoCloud
|  | Szyfrowanie | Szyfrowanie sprzętowe XTS-AES
|  | Dodatkowe | Opcja wielu haseł (administratora i użytkownika) z trybami haseł złożonych / wyrażeń hasłowych
|  | Prędkość odczytu max(MB/s) | 145 MB/s
|  | Prędkość zapisu max (MB/s) | 115 MB/s
|  | Gwarancja | 5 lat
|  | Wymiary (mm) | 60,56 mm x 18,6 mm x 9,75 mm
7 | Pendrive 64 GB szyfrowany sprzętowo | Interfejs | USB 3.2 Gen1 | 20
|  | Pojemność | 64
|  | Kopia zapasowa | Opcja automatycznej kopii zapasowej w usłudze USBtoCloud
|  | Szyfrowanie | Szyfrowanie sprzętowe XTS-AES
|  | Dodatkowe | Opcja wielu haseł (administratora i użytkownika) z trybami haseł złożonych / wyrażeń hasłowych
|  | Prędkość odczytu max(MB/s) | 145 MB/s
|  | Prędkość zapisu max (MB/s) | 115 MB/s
|  | Gwarancja | 5 lat
|  | Wymiary (mm) | 60,56 mm x 18,6 mm x 9,75 mm
8 | Karta pamięci microSDXC 64GB + Adapter | Typ karty | Micro SDXC | 10
|  | Pojemność GB | 64 GB
|  | Prędkość odczytu do MB/s | 100
|  | Gwarancja | Dożywotnia
|  | Adapter w zestawie SD | Tak
3 | Skanery |  |  | ilość
1 | Skaner | Skaner |  | 5
|  | rozdzielczość optyczna | 1200 dpi
|  | Głębia koloru [bit] | 30-bit / 24-bit
|  | Prędkość skanowania w kolorze [s] | 25 str/min
|  | Formaty plików | PDF, JPEG, TIFF
|  | Złącze USB 3.0 | Tak
|  | Podajnik | Tak
|  | Pojemnośc podajnika | 50 str
|  | Skanowanie dwustronne (dupleks) | Tak
|  | Pobór mocy | 11 W
|  | Zasilanie | Poprzez złącze USB komputera
2 | Skaner | Interfejs | USB | 5
|  | Układ optyczny | CIS
|  | Kolor | szary
|  | Prędkość skanowania mono | 5
|  | Prędkość skanowania kolor | 4
|  | Maksymalny format dokumentu | 216 x 297 mm
|  | Rozdzielczość optyczna | 1200 dpi
|  | Głębia kolorów | 48-bit
|  | Format plików | PDF, JPEG, TIFF, BMP, PNG
|  | Waga | 1.4 kg
4 | Tablety graficzne |  |  | ilość
1 | Tablet graficzny | Wymiary | 350 x 211,8 x 8 mm | 5
|  | Aktywny obszar roboczy | 254 x 158,8 mm
|  | Poziomy nacisk pióra | 8192 stopnie
|  | Rozdzilczość | 5080 LPI
|  | Szybkość odczytu | 266 PPS
|  | Interfejs | USB
|  | Waga | 600 g
|  | Pióro | Pasywne
5 | Myszy i Klawiatury |  |  | ilość
1 | Mysz przewodowa | typ myszy | optyczna | 20
|  | komunikacja z myszą | przewodowa
|  | rozdzielczość pracy | 800 dpi
|  | profil myszki | dla prawo- i leworęcznych
|  | ergonomiczny kształt | tak
|  | liczba przycisków | 3 szt.
|  | programowanie przycisków | tak
|  | rolka przewijania | 1 szt.
|  | interfejs | USB
|  | wersja produktu | OEM
|  | kolor | czarny
2 | Mysz bezprzewodowa | typ myszy | optyczna | 20
|  | komunikacja z myszą | bezprzewodowa
|  | komunikacja bezprzewodowa | fale radiowe
|  | zastosowane technologie | Nanoodbiornik
|  | profil myszki | dla prawo- i leworęcznych
|  | ergonomiczny kształt | tak
|  | liczba przycisków | 3 szt.
|  | rolka przewijania | 1 szt.
|  | interfejs | USB
|  | wersja produktu | BOX
|  | kolor | szaro-czarny
3 | Mysz bezprzewodowa | Typ myszy | Bezprzewodowa | 20
|  | Łączność | Bezprzewodowa
|  | Sensor | Optyczny
|  | Rozdzielczość | 1000 dpi
|  | Liczba przycisków | 3
|  | Rolka przewijania | 1
|  | Interfejs | 2,4 GHz
|  | Zasięg | 10 m
|  | Bateria | AA x1
|  | Profil | Uniwersalny
|  | Kolor | Czarno - szary
|  | Długość | 98 mm
|  | Szerokość | 61 mm
|  | Wysokość | 35 mm
|  | Waga | 71 g
4 | Klawiatura przewodowa | typ klawiatury | tradycyjna | 20
|  | komunikacja | przewodowa
|  | przyciski | membranowe
|  | interfejs | USB
|  | wersja produktu | BOX
|  | kolor | czarny
5 | Zestaw klawiatura + mysz przewodowa | typ klawiatury | tradycyjna | 20
|  | komunikacja | przewodowa
|  | przyciski | membranowe
|  | interfejs | USB
|  | wersja produktu | BOX
|  | kolor | czarny
|  | mysz w komplecie | tak
|  | typ myszy | przewodowa optyczna
|  | ilość przycisków myszy | 2
|  | rolka przewijania w myszce | tak
|  | profil myszki | dla prawo- i leworęcznych
6 | Zestaw klawiatura + mysz bezprzewodowa | typ klawiatury | multimedialna | 20
|  | zasięg nadajnika | 10 m
|  | komunikacja | bezprzewodowa
|  | przyciski | membranowe
|  | klawisze multimedialne | tak
|  | interfejs | USB
|  | wersja produktu | BOX
|  | kolor | czarny
|  | mysz w komplecie | tak
|  | typ myszy | bezprzewodowa optyczna
|  | ilość przycisków myszy | 2
|  | rolka przewijania w myszce | tak
|  | profil myszki | dla prawo- i leworęcznych
6 | Kable, przejściówki, czytniki |  |  | ilość
1 | Adapter HDMI męski - VGA żeński | Adapter HDMI do VGA z dźwiękiem -rozdzielczość do 1080p |  | 20
2 | Adapter Displayport męski- HDMI żeński | Adapter Displayport męski- HDMI żeński |  | 20
3 | Adapter VGA męski - HDMI żeński | Adapter VGA męski - HDMI żeński |  | 20
4 | Adapter DVI męski - HDMI żeński | Adapter DVI męski - HDMI żeński |  | 20
5 | Adapter DisplayPort męski - VGA żeński | Adapter DisplayPort męski - VGA żeński |  | 20
6 | Czytnik kart pamięci | obsługiwane karty pamięci | Compact Flash, Compact Flash Typ I, Compact Flash Typ II, microSD (Secure Digital), microSD HC (High Capacity), microSD XC (eXtended Capacity), SD (Secure Digital),SD HC (High Capacity),SD XC (eXtended Capacity) | 20
|  | Złącze zewnętrzne | USB 3.0
7 | HUB USB 4x USB-A | Obsługiwane standardy USB | USB 3.2 Gen. 1 (USB 3.0/3.1 Gen. 1) - 5 Gb/s USB 2.0 - 480 Mb/s | 20
|  | Porty wyjścia | USB 3.2 Gen 1 - 4 szt.
|  | Długość kabla | 0,18 m
|  | Dodatkowe informacje | Plug&Play Hot-swap Dioda LED sygnalizująca status urządzenia Metalowa obudowa
8 | Kabel DisplayPort męski - DisplayPort męski | Kabel DisplayPort męski - DisplayPort męski |  | 20
|  | Długość | 1,5 m
9 | Kabel drukarkowy USB A-B 2.0 1,8m | Kabel drukarkowy USB A-B 2.0 |  | 20
|  | Długość | 1,8 m
10 | Kabel drukarkowy USB A-B 2.0 3m | Kabel drukarkowy USB A-B 2.0 |  | 20
|  | Długość | 3 m
11 | Kabel HDMI męski - męski v2.1 2m | Standard | v2.1 | 20
|  | Długość | 2 m
12 | Kabel HDMI męski - męski v2.1 3m | Standard | v2.1 | 20
|  | Długość | 3 m
13 | Kabel DisplayPort męski - HDMI męski 1.8 m | Standard | HDMI v1.4 DisplayPort 1.1 | 20
|  | Długość | 1,8 m
14 | Kabel HDMI męski-DVI męski 0,5 m | Standard | HDMI - DVI-D | 20
|  | Długość | 0,5 m
15 | Kabel HDMI męski-DVI męski 1,8 m | Standard | HDMI - DVI-D | 20
|  | Długość | 1,8 m
16 | Przedłużacz kabla USB 3.0 1,8m AM/AF | Przedłużacz kabla USB 3.0 AM/AF |  | 5
|  | Długość | 1,8 m
7 | Środki czyszczące |  |  | ilość
1 | Sprężone powietrze 400 ml | Sprężone powietrze 400 ml |  | 10
2 | Zestaw czyszczący do monitorów, tabletów i smartfonów | Zawartość zestawu | Ściereczka z mikrofibry Żel czyszczący | 10
|  | Dodatkowe informacje | Bakteriobójczy Nie pozostawia smug
3 | Zestaw do czyszczenia klawiatury i słuchawek | Zawartość zestawu | Narzędzie do wyciągania klawiszy Szczotka do czyszczenia klawiatur Zestaw do czyszczenia słuchawek | 10
8 | Zasilanie - kable, listwy zasilające, UPS |  |  | ilość
1 | Kabel zasilający Euro 2 pin 1.8m - C8 | Kabel zasilający Euro 2 pin 1.8m - C8 |  | 10
2 | Kabel zasilający - C13 1.8m VDE | Kabel zasilający - C13 1.8m VDE |  | 10
3 | Kabel zasilający 3pin 1.8m C5 - kończynka | 3pin 1.8m C5 |  | 10
4 | Kabel zasilający C13 - C14 1.8m - przedłużacz | Kabel zasilający C13 - C14 1.8m - przedłużacz |  | 10
5 | Kabel USB 2.0 - Lightning 1m | Kabel USB 2.0 - Lightning 1m |  | 10
|  | Zastosowanie | Transmisja danych Ładowanie
6 | Kabel USB-A na Micro USB 1 m | Kabel USB-A na Micro USB 1 m |  | 5
|  | Zastosowanie | Transmisja danych Ładowanie
7 | Kabel USB- USB-C 100W 1.2m | Kabel USB- USB-C 100W 1.2m |  | 10
|  | Zastosowanie | Transmisja danych Ładowanie
8 | Listwa Zasilająca S8 1.5m | Listwa zasilająca |  | 20
|  | Podświetlany wyłącznik | TAK
|  | Długość [m] | 1.5m
|  | Liczba gniazd [szt] | 8
|  | Maksymalne obciążenie [W] | 2300 W
|  | Wyłącznik | Tak
|  | Filtr | Przeciwprzepięciowy
9 | Listwa Zasilająca S8 3m | Listwa zasilająca |  | 10
|  | Podświetlany wyłącznik | TAK
|  | Moc maksymalna | 2300 W
|  | Liczba gniazd [szt] | 8
|  | Długość kabla | 3 m
|  | Wyłącznik | TAK
|  | Filtr | Przeciwprzepięciowy
10 | Listwa zasilająca przeciwprzepięciowa 5 gniazd 5 m czarny | Listwa zasilająca |  | 20
|  | Liczba gniazd | 5
|  | Podświetlany wyłącznik, | TAK
|  | Maksymalne obciążenie | 2500W
|  | Długość kabla | 5m
|  | Wyłącznik | Tak
|  | Kolor | Czarny
11 | UPS | UPS |  | 5
|  | Zastosowanie | wolnostojący
|  | Moc wyjściowa pozorna | 850 VA
|  | Moc wyjściowa | 550 W
|  | Częstotliwość | 50/60 Hz
|  | Zakres napięcia wyjściowego | 162 ÷ 290
|  | Kształt napięcia wyjściowego | jak na wejściu
|  | Filtracja napięcia wyjściowego | LC
|  | Progi przełączenia UPS - sieć | 172 ÷ 280 V
|  | Napięcie wyjściowe akumulatora | 230 V
|  | Częstotliwość prądu akumulatora | 50 Hz
|  | Kształt napięcia wyjściowego akumul. | modulowany sinus
|  | Przyłącza wyjściowe | 6 x IEC 320 C13 (10 A)
|  | Czas przełączania na UPS | 6 ms
|  | Zimny start | tak
|  | Sygnalizacja | akustyczno - optyczna
|  | Interfejs | USB HID
|  | Wymiary | 189 x 100 x 325 mm
|  | Masa zasilacza | 6.9 kg
9 | Głośniki, słuchawki, mikrofony, prezentery - wskaźniki |  |  | ilość
1 | Głośniki komputerowe przewodowe / bezprzewodowe | Moc głośników RMS [W] | 24 W | 3
|  | Pasmo przenoszenia częstotliwości | 67Hz-20KHz
|  | Częstotliwość radiowa | 2402~2480 MHz
|  | Dodatkowe wejścia audio | RCA, wejście liniowe, wejście AUX
|  | Waga | 4 kg
|  | Wymiary(sz.x wys.x gł | 115 × 238 × 155mm
|  | Trzy przyciski do zarządzania - głośność, włącznik | Tak
2 | Głośniki 2.0 przewodowe / bezprzewodowe | Kolor | Czarny | 10
|  | Połączenie | Przewodowe / bezprzewodowe
|  | Wyjście słuchawkowe | Tak
|  | Interfejs | Bluetooth 5.3, karta dźwiękowa USB, AUX
|  | Rodzaje wyjść / wejść | Wejście liniowe Audio - 1 szt. Wyjście słuchawkowe - 1 szt.
|  | Dodatkowe informacje | Sterowanie wbudowane w głośnik
|  | Waga | 1,35 kg
3 | Prezenter | Wymiary (wysokość x szerokość x głębokość): | 37,8 mm (1,49 cala) x 115,5 mm (4,55 cala) x 27,4 mm (1,08 cala) | 5
|  | Waga: | 57 g
|  | Wymiary odbiornika | (wysokość x szerokość x głębokość): 16,5 mm (0,65 cala) x 58,6 mm (2,31 cala) x 7,9 mm (0,31 cala)
|  | Waga odbiornika: | 6 g
|  | Kolor: | Czarny
|  | Klasa lasera: | Laser klasy 2
|  | Maks. moc wyjściowa: | Poniżej 1 mW
|  | Długość fali | 640~660 nm (czerwone światło)
|  | Typ baterii | 2 baterie AAA
|  | Żywotność baterii (wskaźnik laserowy): | Maksymalnie 20 godzin
|  | Żywotność baterii (prezenter): | Maksymalnie 1050 godzin
|  | Zasięg działania bezprzewodowego: | Ok. 10 m
|  | Technologia łączności bezprzewodowej: | Technologia bezprzewodowa 2,4 GHz
|  | Interfejs: | USB
|  | Akcesoria: | Etui
4 | Mikrofon minijack | Typ mikrofonu | pojemnościowy | 15
|  | Kierunkowość | kardioidalna
|  | Komunikacja z urządzeniem | przewodowa
|  | Statyw | tak
|  | Złącze | 1 x miniJack 3.5 mm
|  | Długość przewodu | 1.8 m
|  | Pasmo przenoszenia | 100 - 16000 Hz
|  | Czułość mikrofonu | -47 dB
|  | Waga | 86 g
|  | Wymiary | 65x30x155mm
|  | Impedancja mikrofonu | 2200 Ohm
|  | Kolor | czarny
5 | Słuchawki bezprzewodowe | Rodzaj | Nauszne zamknięte | 15
|  | Łączność | bezprzewodowa
|  | Komunikacja bezprzewodowa | Bluetooth 5.0
|  | Redukcja hałasu | Pasywna
|  | Złącze | 1 x USB typu-C
|  | Zasilanie | Wbudowany akumulator
|  | Maksymalny czas pracy | do 30 h
|  | Regulacja głośności | tak
|  | Średnica membramy | 40 mm
|  | Pasmo przenoszenia | 18 - 20000 Hz
|  | Pasmo przenoszenia mikrofonu | 80 Hz – 6,000 Hz (-3 dB)
|  | Poziom ciśnienia akustycznego | 108 dB
|  | Waga | 238 g
|  | Kodowanie | SBC, aptX, aptX LL, AAC
|  | Mikrofon | Dookólny
|  | Kolor | czarny
6 | Słuchawki przewodowe 2 x miniJack 3.5 mm | Rodzaj | nauszne | 15
|  | Łączność | przewodowa
|  | Interfejs odtwarzania przewodowego | miniJack 3.5 mm
|  | Złącze | 2 x miniJack 3.5 mm
|  | Impedancja mikrofonu | 2200 Ω
|  | Zakres częstotliwości mikrofonu | 50 Hz - 20 kHz
|  | Zakres częstotliwości słuchawek | 20 Hz -20 kHz
|  | Impedancja głośników | 32 Ω
|  | Długość przewodu | 2 m
|  | Dodatkowa funkcja | Volume control
|  | Waga | 136 g
7 | Słuchawki przewodowe z mikrofonem USB | Rodzaj | nauszne | 15
|  | Łączność | przewodowa
|  | Interfejs odtwarzania przewodowego | USB
|  | Złącze | 1 x USB 2.0
|  | Pasmo przenoszenia (zestaw słuchawkowy) | 20 - 20 000 Hz
|  | Pasmo przenoszenia (mikrofon) | 100 Hz – 10 000 Hz
|  | Regulacja głośności | tak
|  | Zasilanie | z urządzenia
|  | Długość przewodu | 1.9 m
|  | Mikrofon | tak
|  | Typ mikrofonu | Dwukierunkowy
|  | Wymiary | Wysokość: 171 mm Szerokość: 151 mm Głębokość: 68 mm
|  | Waga | 0,197 kg
|  | Czułość (słuchawki) | 94 dBV/Pa +/- 3 dB
|  | Czułość (mikrofon) | -17 dBV/Pa +/- 4 dB
8 | Kamera USB 1080p | Rozdzielczość | FHD (1080p) @ 30 fps | 15
|  | Pole widzenia | 77°
|  | Typ ostrości | Stałe
|  | Mikrofon | tak
|  | Wymiary (dł. x szer. x wys.) | 83 x 58 x 60 mm
|  | Osłona obiektywu | tak
|  | Waga | 100g
|  | Długość kabla | 1,8 m
9 | Kamera USB HD | Rozdzielczość liczba klatek na sekundę | HD 720p / 30 kl./s | 15
|  | Pole widzenia po przekątnej | 55°
|  | Automatyczna korekcja natężenia światła | RightLight 2
|  | Niwelujący szumy mikrofon | 1 wielokierunkowy mikrofon
|  | Połączenie | Połączenie USB typu „plug and play”
|  | Waga | 75 g
|  | Wymiary razem ze stałym zaczepem mocującym | wysokość 72,91mm szerokość 31,91mm głębokość 66,64 mm
|  | Długość kabla | 1,5 m
10 | Słuchawki przewodowe nauszne czarne z mikrofonem jack 3,5 mm | Typ słuchawek | nauszne | 10
|  | Typ podłączenia | przewodowe
|  | Przeznaczenie | uniwersalne
|  | Pasmo przenoszenia | 20 - 20000 Hz
|  | Mikrofon | tak
|  | Średnica przetwornika | 32 mm
|  | Złącze | jack 3,5 mm
|  | Składana konstrukcja | tak
|  | Kolor | czarny
|  | Waga | 148 g
11 | Kamera sportowa czarna | Kąt widzenia (FOV) | SuperView, Szerokie, Liniowe, Liniowe + Blokada Horyzontu, Wąskie | 2
|  | Rozdzielczość 5.3K | SuperView: 60, 30 kl./s;Szerokie: 60, 30, 24 kl./s;Linear (liniowe): 60, 30, 24 kl./s;Linear + Horizon Leveling: 60, 30, 24 kl./s;Wąskie: 60, 30, 24kl./s
|  | Rozdzielczość 4K | SuperView: 60, 30, 24 kl./s;Szerokie: 120, 60, 30, 24 kl./s;Linear (liniowe): 60, 30, 24 kl./s;Linear + Horizon Leveling: 120, 60, 30, 24 kl./s;Wąskie: 120, 60, 30, 24 kl./s;
|  | Rozdzielczość 2.7K | SuperView: 120, 60 kl./s;Szerokie: 240, 120, 60 kl./s;Linear (liniowe): 240, 120, 60 kl./s;Linear + Horizon Leveling: 240, 120, 60 kl./s;Wąskie: 240, 120, 60 kl./s;
|  | Rozdzielczość 1080p | SuperView: 120, 60, 30, 24 kl./s;Szerokie: 240, 120, 60, 30, 24 kl./s;Linear (liniowe): 240, 120, 60, 30, 24 kl./s;Linear + Horizon Leveling: 240, 120, 60, 30, 24 kl./s;Wąskie: 240, 120, 60, 30, 24 kl./s;
|  | Rozdzielczość zdjęć | 12 MP (z funkcją SuperFoto i ulepszonym HDR)
|  | Zdjęcia seryjne (kl./sek.) | Auto, 60/10, 30/10, 60/6, 30/6, 30/3, 10/3, 30/1, 10/1, 5/1, 3/1
|  | Interwały czasowe Time Lapse | 0,5, 1, 2, 5, 10, 30, 60 s; 2, 5, 30, 60 min
|  | Łączność bezprzewodowa | WiFi + Bluetooth
|  | Protune | Tak
|  | Kontrola ekspozycji | Tak
|  | Automatyczne dostosowanie do oświetlenia Low Light | Tak
|  | Zdjęcia nocne + Night Lapse | Auto, 4, 5, 10, 15, 20 s; 1, 2, 5, 30, 60 min
|  | Time Lapse | Tak
|  | Hyper Lapse | Tak, TimeWarp 3.0
|  | Nagrywanie video w pętli | Tak
|  | Tryb kamery internetowej | Tak, 1080p
|  | Tryb pamięci buforowanej | Tak, 30 s.
|  | Zdjęcia RAW | Tak
|  | Dźwięk RAW | Tak
|  | Format / kodeki video | MP4 (H.264) / MP4 (H.265 HEVC)
|  | Maksymalny bitrate video | 100 Mb/s (2.7K / 4K / 5.3K)
|  | Komendy głosowe | Tak (Poza włączaniem kamery)
|  | Stabilizacja nagrań video | Tak (HyperSmooth 4.0)
|  | Dźwięk stereo | Tak
|  | Wbudowany moduł GPS | Tak
|  | Redukcja szumu wiatru | Tak (obsługa 3 mikrofonów)
|  | Diody LED | 2
|  | Mikrofony | 3
|  | Obsługa mikrofonu stereo 3.5mm | Tak
|  | Wbudowany ekran kolorowy przedni | Tak, 1.4"
|  | Wbudowany ekran dotykowy tylny | Tak, 2,32"
|  | Wbudowana wodoszczelność | Tak, do 10m
|  | Bateria | Wymienna o pojemności 1720 mAh
|  | Szybkie ładowanie akumulatora | Tak, 1,5A
|  | Złącza | USB-C
|  | Kompatybilne karty pamięci | microSD optymalnie U3
|  | Wymiary (szer. / wys. / głęb.) | 71x55x33,6 mm
|  | Masa własna (z baterią) | 153g
|  | Rozdzielczość video max | 5.3K
|  | Akcelerometr | Tak
|  | Odporność na wilgoć | Tak
|  | Menu w języku polskim | Nie
10 | Torby na laptopy |  |  | ilość
1 | Torba na laptopa 14.1 | Kolor | Czarny | 25
|  | Materiał | Nylon 1680D
|  | Wymiary produktu (szer. / wys. / głęb.) | 400 x 320 x 90mm
|  | Maks.wymiary urządzenia | 362 x 245 x 38mm
|  | Waga | 1 kg
|  | Dodatkowe | Pasek na ramię, System Trolley
2 | Torba na laptopa 15.6 | Kolor | Czarny | 25
|  | Materiał | Poliester
|  | Wymiary produktu (szer. / wys. / głęb.) | 370x410x80mm
|  | Maks.wymiary urządzenia | 265x387x25mm
|  | Waga | 0,64 kg
|  | Dodatkowe | Pasek na ramię
Dodatkowa kieszeń na tablet
3 | Torba na laptopa 15.6 | Kolor | Szary | 20
|  | Materiał | Poliester 600D
|  | Wymiary produktu (szer. / wys. / głęb.) | 60x320x420mm
|  | Maks.wymiary urządzenia | 40x275x400mm
|  | Waga | 0,64 kg
|  | Całkowita liczba kieszeni | 6
|  | Komory | 3
|  | Gwaracja | 2 lata
|  | Dodatkowe | Pasek na ramię, System Trolley
4 | Plecak na laptopa 15.6 | Kolor | Szaro-czarny | 20
|  | Materiał | Poliester
|  | Wymiary produktu (szer. / wys. / głęb.) | 340x460x140mm
|  | Maks.wymiary urządzenia | 260x380x40mm
|  | Waga | 0,7 kg
|  | Liczba kieszeni wewnętrznych | 2
|  | Liczba przegród wewnętrznych | 2
|  | Liczba kieszeni zewnętrznych | 5
|  | Dodatkowe | Wodoodporny
Port USB do podłączenia powerbank
5 | Plecak na laptopa 14.1 | Kolor | Czarny | 25
|  | Materiał | Poliester 300D rPET
|  | Gwarancja | Dożytownia / 30 lat
|  | Wymiary produktu (szer. / wys. / głęb.) | 320x420x140mm
|  | Maks.wymiary urządzenia | 350x45x245
|  | Waga | 0,75 kg
|  | Pojemność | 20 litrów
|  | Dodatkowe | Wykonane z 9 butelek PET pochodzących z recyklingu
Wyściełana komora na notebooka z pianką o dużej gęstości (HDF)
Wysokiej jakości elementy metalowe
Pojemna komora główna z przegródkami na dokumenty
Przednia kieszeń z miejscem do przechowywania akcesoriów mobilnych
Ergonomicznie wyściełana część tylna
Boczne kieszenie z siatki na butelkę z wodą lub parasol
Wygodne, regulowane ramiączka
Wodoodporny materiał zapewnia wygodę podróżowania w każdych warunkach pogodowych
Dokument ma być podpisany kwalifikowanym podpisem elektronicznym lub podpisem zaufanym albo podpisem osobistym.