## kosztorys ofertowy
KOSZTORYS OFERTOWY
Remont ogrodzenia zaplecza technicznego Nadleśnictwa Bircza nr inw. 298/545 Etap I.
L.p. | Podstawa | Opis robót | Jednostka miary | Ilość jednostek | Cena jednostkowa | Cena
a | c | d | e | f | g | h
1 | KNR 2-25 0312-03 | Bramy z siatki w ramach z kształtowników stalowych ze słupkami z rur lub kształtowników stalowych - rozebranie bramy wjazdowej z furtką wraz ze słupkami. | m2 | 12.54 | 0 | 0
2 | KNR 2-25 0307-03 | Ogrodzenia z siatki na słupkach stalowych obetonowanych - rozebranie ogrodzenia z siatki na słupkach stalowych. | m2 | 261 | 0 | 0
3 | KNR 4-01 0212-02 | Rozbiórka elementów konstrukcji betonowych niezbrojonych o grubości ponad 15 cm - rozbiórka fundamentów słupków. | m3 | 8.34 | 0 | 0
4 | KNR 2-01 0105-03 | Mechaniczne karczowanie pni (śr. 26-35 cm) wraz z zasypaniem dołów po karpach. | szt. | 20 | 0 | 0
5 | KNR 2-01 0105-04 | Mechaniczne karczowanie pni (śr. 36-45 cm) wraz z zasypaniem dołów po karpach. | szt. | 27 | 0 | 0
6 | KNR 2-01 0202-03 | Roboty ziemne wykonywane koparkami przedsiębiernymi o poj łyżki 0.40 m3 w gruncie kat. IV z transportem urobku samochodami samowyładowczymi na odległość do 1 km - wywóz gruzu i pni drzew. | m3 | 36.54 | 0 | 0
7 | KNR 2-01 0312-11 | Wykopanie dołów o powierzchni dna do 0,2 m2 i głębokości do 1.0 m (kat. gruntu IV) - wykop pod fundamenty słupków ogrodzenia - urobek do wykorzystania na miejscu do zasypania dołów po rozbiórce ogrodzenia i karczowaniu pni. | dół. | 68 | 0 | 0
8 | KNR 2-01 0505-05 z.sz. 2.18. 9910 | Mechaniczne plantowanie powierzchni gruntu rodzimego kat. IV Tereny poleśne. | m2 | 542.7 | 0 | 0
9 | KNR 2-01 0310-02 analogia | Ręczne wykopy ciągłe lub jamiste ze skarpami o szer. dna do 1,5 m i gł. do 1,5 m ze złożeniem urobku na odkład (kat. gruntu III) - wykop pod fundamenty cokołów ogrodzenia i fundamenty bramy i furtki - urobek do wykorzystania na miejscu do zasypania dołów po rozbiórce ogrodzenia i karczowaniu pni. | m3 | 8.31 | 0 | 0
10 | KNR 2-02 0204-01 | Stopy fundamentowe prostokątne żelbetowe, o objętości do 0,5 m3 - z zastosowaniem pompy do betonu - betonowanie fudamentów słupków ogrodzenia w gruncie. Beton B20 W8. | m3 | 9.39 | 0 | 0
11 | KNNR 6 0702-01 analogia | Osadzenie słupków stalowych z rury prostokątnej 60x40mm gr. ścianki 3mm o długosci 2,40m w trakcie betonowania. | szt. | 68 | 0 | 0
12 | KNNR 2 1201-03 | Podkłady z ubitych materiałów sypkich pod podłogi i posadzki - na gruncie - podbudowa pod cokół ogrodzenia. | m3 | 0.06 | 0 | 0
13 | KNNR 2 0602-03 | Izolacje poziome przeciwdźwiękowe z płyt styropianowych układanych na wierzchu konstrukcji na sucho jednowarstwowo - styropian gruntowy EPS XPS Hydro Aqua gr. 5cm. | m2 | 0.37 | 0 | 0
14 | KNR 2-02 0290-02 | Przygotowanie i montaż zbrojenia elementów budynków i budowli - pręty żebrowane o śr. 8-14 mm - słupki. | t | 0.05 | 0 | 0
15 | KNR 2-02 1805-11 analogia | Osadzenie przęseł z paneli ogrodzeniowych drucianych długosci 2,5m, wys. 1,5m, gr. drutu 5mm między słupkami stalowymi z rur prostokatnych 60x40x3 na gotowym cokole. | m2 | 253.5 | 0 | 0
16 | KNR 2-25 0308-01 analogia | Ogrodzenia z prefabrykowanych elementów żelbetowych - montaż cokołów żelbetowych z desek żelbetowych grubości min. 6cm i wysokosci 30cm oraz łączników betonowych. | m2 | 48.66 | 0 | 0
17 | KNR-W 2-25 0312-01 analogia | Bramy stalowe z kształtowników stalowych ze słupkami przybramowymi z rur lub kształtowników stalowych - budowa - montaż kompletnej bramy rozsuwanej ręcznie z furtką rozwieraną i trzema słupkami wysokosci 165cm. Światło bramy 600,0cm, światło furtki 120,0cm. | m2 | 12.47 | 0 | 0
18 | KNR 2-01 0505-02 | Ręczne plantowanie powierzchni gruntu rodzimego kat. IV | m2 | 297.1 | 0 | 0
|  | Razem wartosć kosztorysu netto: |  |  |  | 0
|  | Podatek: | VAT | % | 23 | 0
|  | Razem wartosć kosztorysu brutto: |  |  |  | 0
|  | Data: |  |  | Pieczęć i podpis:
Oświadczamy, że kalkulację powyższą sporądzono w oparciu o następujące czynniki cenotwórcze:
Nazwa czynnika |  |  |  | Jednostka |  | Rozmiar czynnika
Koszty Pośrednie Kp |  |  |  | % (koszt robocizny R+ koszt sprzętu S) |  | 0
Koszty zakupu |  |  |  | % M |  | 0
Zysk Z |  |  |  | % (Kp+R+S) |  | 0
Bezpośredni koszt robocizny |  |  |  | zł/roboczogodzinę |  | 0