## Arkusz1
Załącznik nr 4
Przedmiar robót
Budowa chodnika w ciągu drogi powiatowej nr 4907P w m. Grabonóg (Lipki)
Lp | Podstawa wyceny | Opis robót, obliczenia | Jedn. miary | Ilość jedn.
I ROBOTY PRZYGOTOWAWCZE I ROZBIÓRKOWE
1. | KNNR 1 0111-01 | Odtworzenie trasy dróg w terenie równinnym | km | 0.101
2. | KNNR 6 0803-04 | Rozbiórka kostki brukowej na wjazdach do posesji na podsypce cementowo-piaskowej materiał właścicieli posesji posesja 32b 4,70x5,0=23,5 posesja 32a 5,60x4,70=26,32 | m² | 49.82
3. | KNNR 6 0802-04 | Mechaniczne rozebranie nawierzchni bitumicznej na wjazdach do posesji gr. 5cm posesja 32b 7,0x0,70=4,90 posesja 32 7,7x5,50=42,35 | m² | 47.25
4. | KNNR 6 0801-02 | Mechaniczne rozebranie podbudowy z kruszywa na wjazdach do posesji gr. 15cm posesja 32b 7,0x0,70=4,90 posesja 32 7,7x5,50=42,35 | m² | 47.25
5. | KNR 4-04 1103-01, 04,05 | Załadunek oraz wywóz gruzu z rozbiórki samochodami samowyładowyczmi na odl. do 5km - gruz bitumiczny 47,25x0,05=2,36 - gruz z kruszywa 47,25x0,15=7,09 | m³ | 9.45
II ROBOTY ZIEMNE
6. | KNNR 0202-06 0208-02 | Roboty ziemne wykonywane koparką podsiębierną o poj. łyżki 0,4m³ w gruncie kat. III-IV z transportem urobku na odl. do 5km samochodami samowyładowczymi po drogach o nawierzchni utwardzonej - przegłębienie koryta na wjazdach do posesji o 15cm 98,92x0,15 | m³ | 14.84
7. | KNR 2-01 0126-01 | Usunięcie warstwy ziemi urodzajnej (humusu) sprzętem mechanicznym z wywozem na odl. do 5 km - roboty pod chodnik 81,9x2,0 | m² | 163.8
III ELEMENTY ULIC
8. | KNR 2-31 0401-06 | Rowek o wymiarach 30x40 pod krawężnik najazdowy na wjazdach do posesji 5,5+5,5+8 | mb | 19
9. | KNR 2-31 0402-04 | Ława betonowa pod krawężnik z betonu C12/15 z oporem - krawężnik najazdowy 19x0,0675 - krawężnik na płask 5,5x0,0675 | m³ | 1.65
10. | KNNR 6 0401-05 | Ustawienie krawężników najazdowych do posesji o wym. 12x25x100 na przygotowanej ławie betonowej 5,5+5,5+8 | mb | 19
11. | KNNR 6 0401-01 | Analogia ustawienie krawężników betonowych 15x30x100 na płask - zakończenie wjazdu do posesji nr 32 5,5 | mb | 5.5
12. | KNR 2-31 0402-04 | Ława betonowa pod obrzeże z betonu C10/12 z oporem (82x2+3,5+8)x0,022 | m³ | 4.037
13. | KNNR 6 0404-05 | Obrzeże betonowe 20x6x100 ustawione na przygotowanej ławie betonowej z oporem 82x2+3,5+8 | mb | 183.5
14. | KNNR 6 0113-01 | Podbudowa pod chodnik z kruszywa łamanego stabilizowanego mechanicznie 0/31,5 mm gr. 15cm 82x1,5 | m² | 123
15. | KNNR 6 0502-03 | Nawierzchnia chodnika z kostki burkowej szarej gr. 8cm na podsypce z miału kamiennego 0/5mm gr. 3cm spoiny wypełnione piaskiem 82x1,5 | m² | 123
16. | KNNR 6 0109-02 | Warstwa ulepszonego podłoża z gruntu stabilizowanego cementem wykonanego w węźle betoniarskim o Rm 6,0-9,0 MPa gr. 10cm pielęgnowana piaskiem i wodą, roboty na wjazdach do posesji posesja nr 32b 5,5x4,70=25,85 posesja nr 32a 5,5x5,5=30,25 posesja nr 32 7,7x5,5=42,35 | m² | 98.45
17. | KNNR 6 0113-02 | Podbudowa pod wjazdy z kruszywa naturalnego (KŁNSM) o ciągłym uziarnieniu, stabilizowana mechanicznie gr. 20cm obmiar jak w pozycji 16 | m² | 98.45
18. | KNNR 6 0502-03 | Nawierzchnia wjazdów z kostki burkowej betonowej, gr. 8cm szarej na podsypce z miału kamiennego 0/5 mm gr 3cm spoiny wypełnione piaskiem obmiar jak w pozycji 16 | m² | 98.45
IV INNE ROBOTY
19. | KNR 2-31 1406-03 | Regulacja pionowa płyty betonowej na kanalizacji z oczyszczeniem kolumny | szt. | 1