## Arkusz1
Załącznik nr 6
Przedmiar robót
Remont nawierzchni na drodze powiatowej nr 4942P Krobia - Bodzewko w m. Domachowo
Lp | Podstawa wyceny | Opis robót, obliczenia | Jedn. miary | Ilość jedn.
1. | KNR AT-03 0102-02/03 | Roboty remontowe - frezowanie nawierzchni btiumicznej gr. śr. 5 cm z wywozem matieriału z rozbiórki na odl. do 1 km z wbudowaniem w pobocze 142x6,0 | m² | 852
2. | KNNR 6 0102-03 | Koryto gł. 42cm wykonane w gruntach kat. III-IV na poszerzeniu jezdni z wywozem urobku na odl. 5km 142x0,6 | m² | 85.2
3. | KNNR 6 0109-02 | Podbudowa pomocnicza, warstwa ulepszonego podłoża z mieszanki kurszywa związanego cementem klasy C3,0/4,0 wyprodukowanej w wytwórni betonów (Rm≤ 6,0MPa) po zagęszczeniu gr. 15cm pielęgnowana piaskiem i wodą roboty na poszerzechniach jezdni 142x0,6 | m² | 85.2
4. | KNNR 6 0113-02 | Jednowarstwowa podbudowa pomocnicza z mieszanki kruszywa niezwiązanego C90/3 uziarnienie 0/63 mm o grubości po zagęszczeniu 20cm roboty na poszerzniu jezdni 142x0,6 | m² | 85.2
5. | KNNR 6 1005-07 | Skropienie emuslją asfaltową kationową C60B10ZM średniorozpadową podbudowy pomocniczej z mieszanki kruszywa niezwiązanego w ilości 0,5 kg/m² 142x0,6 | m² | 85.2
6. | KNNR 6 0110-03 | Podbudowa zasadnicza z mieszanek mineralno-bitumicznych asfaltowych AC22P dla KR3 wg WT-1 i WT-2 o grubości po zagęszczeniu 7cm, Krotność = 0,875 142x0,6 | m² | 85.2
7. | KNNR 6 0403-01 | Analogia. Rozebranie i ponowne ustawienie krawężników betonowych o wym. 15x30x100 na ławie betonowej z oporem | mb | 8
8. | KNNR 6 1005-07 | Skropienie emuslją asfaltową kationową C60B3ZM szybkorozpadową sfrezowanej nawierzchni w ilości 0,3 kg/m³ 150x6,0 | m² | 900
9. | KNNR 6 0108-02 | Mechaniczne wyrównanie istniejącej nawierzchni mieszanką mineralno-bitumiczną z betonu asfaltowego AC16W dla KR3 średnio grubości 6cm (6,0x150)x0,150 | Mg | 135
10. | Wycena własna | Remont przepustu obejmujący następujący zakres robót: 1. Rozbiórka nawierzchni bitumicznej gr. 8cm 8,0x6,0=48m² 2. Rozbiórka podbudowy z kruszywa gr. 20cm 8,0x6,0=48m² 3. Zdjęcie gruntu nad rurami 8,0x0,7=33,6m³ 4. Oczyszczenie rur i ułożenie opasek z papy na stykach rur 7x2x2x0,8=22,4m² 5. Wykonanie warstwy podbudowy z betonu gr. 10cm 8,0x6,x0=48m² 6. Zasypanie piaskiem do wysokości konstrukcji jezdni 8,0x6,0=48m² 7. Podbudowa - warstwa pomocnicza z mieszanki kruszywa związanego cementem klasy C3,0/4,0 o Rm≤6,0MPa gr. 15cm 8,0x6,0=48m² - jednowarstwowa podbudowa z mieszanki kruszywa niezwiązanego C90/3 uziarnienie 0/63 mm gr. 20cm 8,0x6,0=48m² - podbudowa zasadnicza z mieszanki mineralno bitumicznej asfaltowej AC22P dla KR3 wg WT-1 i WT-2 gr. po zagęszczeniu 7cm, położona po uprzednim skropieniu podbudowy pomocniczej z kruszywa niezwiązanego emulsją asfaltową szybkorozpadową w ilości 0,5 kg/m² 8,0x6,0=48m² | szt. | 1