## Arkusz1
TABELA OFERTOWA_Budowa Uniwersyteckiego Ośrodka Animaloterapii w Rząsce
II. | Branża sanitarna |  |  |  | 0 | Uwagi do oferty
1. | INSTALACJA KANALIZACJI SANITARNEJ I INWENTARSKIEJ |  | ilość | c.j | 0
1.1 | Roboty ziemne koparkami podsiębiernymi z transportem urobku samochodami samowyładowczymi do 1·km, przyjęto 90% całości | m3 | 495.4 | 0 | 0
1.2 | Roboty ziemne z przewozem gruntu taczkami, odspojenie i przewóz na odległość do 10·m, kategoria gruntu I-II, przyjęto 10% całości | m3 | 53.4 | 0 | 0
1.3 | Podłoża pod kanały i obiekty z materiałów sypkich, grubość 30·cm, podsypka | m3 | 3.6 | 0 | 0
1.4 | Rura kanalizacyjna gładkościenna ze ścianką litą PVC-U Ø160 kielichowe, SN8, klasa S, SDR34 przeznaczona do instalacji kanalizacyjnych zewnętrznych bezciśnieniowych, z uszczelką gumową uszczelniającą, wraz z kształtkami i złączkami PVC, przejściami szczelnymi, materiałami montażowymi | m | 13.5 | 0 | 0
1.5 | Próba szczelności na infiltrację i eksfiltrację kanałów kanalizacji sanitarnej | kpl. | 1 | 0 | 0
1.6 | Włączenie się do istniejącej studni kan.sanitarnej fi 1000 | kpl. | 1 | 0 | 0
1.7 | Studnia kaskadowa betonowa o średnicy DN 1000 h=3,2 m, pierścienie odciążające, żelbetowe płyty nadstudzienne oraz włazy żeliwne z wypełnieniem betonowym typu ciężkiego klasy D400, S2 | szt. | 1 | 0 | 0
1.8 | Podkłady, z ubitych materiałów sypkich na podłożu gruntowym, piasek, gr.20 cm | m3 | 18.9 | 0 | 0 | po stronie GW
1.9 | Podkłady, betonowe na podłożu gruntowym, beton podawany pompą, zwykły, gr 10 cm | m3 | 9.5 | 0 | 0 | po stronie GW
1.10 | Dostawa i montaż - zbiornik prefabrykowany p.poż Vuż. 200 m3 z betonu C35/45 W8, montaż żurawiem samochodowym | kpl. | 1 | 0 | 0 | dostawa po stronie GW/ podpięcie po stronie Podwykonawcy
1.11 | Dostawa i montaż - zbiornik prefabrykowany szczelny 10 m3 na ścieki inwentarskie z betonu C35/45 W8, montaż żurawiem samochodowym | kpl. | 1 | 0 | 0 | dostawa po stronie GW/ podpięcie po stronie Podwykonawcy
1.12 | Zabezpieczenie wykopu zaporami z desek, oznakować taśmą PE koloru biało-czerownego oraz oznakować tablicami ostrzegawczymi, na ciągach pieszych wykonać kładki i pomosty komunikacyjne | kpl. | 1 | 0 | 0 | po stronie GW
1.13 | Przejścia przewodów PVC S przez betonowe, żelbetowe ściany studni, pod ławami fundamentowymi wykonać w tulejach szczelno-elastycznych | kpl. | 1 | 0 | 0 | po stronie GW
1.14 | Izolacje przeciwwilgociowe powłokowe bitumiczne pionowe wykonywane na zimno, emulsjaasfaltowa, 1·warstwa | m2 | 216.7 | 0 | 0 | po stronie GW
1.15 | Izolacje przeciwwilgociowe powłokowe bitumiczne pionowe wykonywane na zimno, emulsja asfaltowa, dodatek za każdą następną warstwę | m2 | 216.7 | 0 | 0 | po stronie GW
1.16 | Podłoża pod kanały i obiekty z materiałów sypkich, grubość 30·cm, podsypka | m3 | 3.6 | 0 | 0
1.17 | Zasypywanie wykopów spycharkami, przemieszczanie na odległość do 10·m | m3 | 513 | 0 | 0
1.18 | Zagęszczanie nasypów, ubijakami mechanicznymi, grunt sypki kategorii I-III | m3 | 513 | 0 | 0
1.19 | Wywóz samochodami samowyładowczymi, ziemia, dodatek za każdy następny 1·km kr=14 | m3 | 36 | 0 | 0 | nie wywozimy ziemi - nasypy do wykonania
1.20 | Nadzór geodezyjny i wykonanie inwentaryzacji powykonawczej | kpl. | 1 | 0 | 0
2. | PRZYŁĄCZE I INSTALACJA KANALIZACJI DESZCZOWEJ |  | 0 |  | 0
2.1 | Roboty ziemne koparkami podsiębiernymi z transportem urobku samochodami samowyładowczymi do 1·km, przyjęto 90% całości | m3 | 931.6 | 0 | 0
2.2 | Roboty ziemne z przewozem gruntu taczkami, odspojenie i przewóz na odległość do 10·m kategoria gruntu I-II, przyjęto 10% całości | m3 | 103.5 | 0 | 0
2.3 | Podłoża pod kanały i obiekty z materiałów sypkich, grubość 15·cm, podsypka | m3 | 48.4 | 0 | 0
2.4 | Rura kanalizacyjna gładkościenna ze ścianką litą PVC-U Ø160 kielichowe, SN8, klasa S, SDR34 przeznaczona do instalacji kanalizacyjnych zewnętrznych bezciśnieniowych, z uszczelką gumową uszczelniającą, wraz z kształtkami i złączkami PVC, przejściami szczelnymi, materiałami montażowymi | m | 83.5 | 0 | 0
2.5 | Kształtki PVC kanalizacji zewnętrznej dwukielichowe łączone na wcisk, Fi·160·mm, podejścia z rynien | szt. | 14 | 0 | 0
2.6 | Rura kanalizacyjna gładkościenna ze ścianką litą PVC-U Ø200 kielichowe, SN8, klasa S, SDR34 przeznaczona do instalacji kanalizacyjnych zewnętrznych bezciśnieniowych, z uszczelką gumową uszczelniającą, wraz z kształtkami i złączkami PVC, przejściami szczelnymi, materiałami montażowymi | m | 234.2 | 0 | 0
2.7 | Montaż rurociągów z rur polietylenowych (PE, PEHD), Fi·90·mm | m | 5 | 0 | 0
2.8 | Próba szczelności na infiltrację i eksfiltrację kanałów kanalizacji sanitarnej | kpl. | 1 | 0 | 0
2.9 | Włączenie się do istniejącej studni kan.sanitarnej fi 1000 | kpl. | 1 | 0 | 0
2.10 | Studnia kaskadowa betonowa o średnicy DN 1000 h=3,0 m, pierścienie odciążające, żelbetowe płyty nadstudzienne oraz włazy żeliwne z wypełnieniem betonowym typu ciężkiego klasy D400 | szt. | 2 | 0 | 0
2.11 | Studnia betonowa o średnicy DN 1000 h=3,0 m, pierścienie odciążające, żelbetowe płyty nadstudzienne oraz włazy żeliwne z wypełnieniem betonowym typu ciężkiego klasy D400 | szt. | 2 | 0 | 0
2.12 | Dostawa i montaż - regulatory przepływu Q=15 l/s | szt. | 2 | 0 | 0
2.13 | Studnia betonowa o średnicy DN 1000 h=1,76 m, pierścienie odciążające, żelbetowe płyty nadstudzienne oraz włazy żeliwne z wypełnieniem betonowym typu ciężkiego klasy D400 | szt. | 1 | 0 | 0
2.14 | Studzienka tworzywowa ø600 niewłazowa, inspekcyjna z pokrywą żeliwną FI 600 zgodnie z PN-EN 124:2000P, uszczelnieniem EPDM. Kineta z ukształtowanym profilem hydraulicznym i króćcami dla rur gładkościennych PVC-U, wysokość, kineta, wloty i wyloty, kąty zgodnie z profilami w projekcie wod-kan. | szt. | 5 | 0 | 0
2.15 | Studzienka tworzywowa ø425 niewłazowa, inspekcyjna z pokrywą żeliwną FI 425 zgodnie z PN-EN 124:2000P, uszczelnieniem EPDM. Kineta z ukształtowanym profilem hydraulicznym i króćcami dla rur gładkościennych PVC-U, wysokość, kineta, wloty i wyloty, kąty zgodnie z profilami w projekcie wod-kan. | szt. | 7 | 0 | 0
2.16 | Studzienka tworzywowa ø425 niewłazowa, inspekcyjna z pokrywą żeliwną FI 315 zgodnie z PN-EN 124:2000P, uszczelnieniem EPDM. Kineta z ukształtowanym profilem hydraulicznymi króćcami dla rur gładkościennych PVC-U, wysokość, kineta, wloty i wyloty, kąty zgodnie z profilami w projekcie wod-kan. | szt. | 8 | 0 | 0
2.17 | Studzienki ściekowe uliczne betonowe , Fi·500·mm, z osadnikiem i syfonem | szt. | 4 | 0 | 0
2.18 | Dostawa i montaż - przepompownia wód deszczowych ze szczelnym zbiornikiem z betonu o parametrach jak w karcie doboru lub równoważnych wyposażonego w pokrywę typu lekkiego, wywiewkę, zawory, drabinkę itp. wraz z pompą zatapialną o parametrach:wydajność:Q=34,8l/s, wysokość podnoszenia:hp=5,0 m s.w., moc:P1/P2: 2,9/2,2 kW | kpl. | 1 | 0 | 0
2.19 | Podkłady, z ubitych materiałów sypkich na podłożu gruntowym, piasek, gr.40 cm | m3 | 20.4 | 0 | 0
2.20 | Dostawa i montaż - zbiornik prefabrykowany retencyjny poj. 100 m3, h=2,60 m z betonu C35/45 W8, montaż żurawiem samochodowym | kpl. | 1 | 0 | 0 | dostawa po stronie GW/ podpięcie po stronie Podwykonawcy
2.21 | Izolacje przeciwwilgociowe powłokowe bitumiczne pionowe wykonywane na zimno, emulsja asfaltowa, 1·warstwa | m2 | 152.5 | 0 | 0 | po stronie GW
2.22 | Izolacje przeciwwilgociowe powłokowe bitumiczne pionowe wykonywane na zimno, emulsja asfaltowa, dodatek za każdą następną warstwę | m2 | 152.5 | 0 | 0 | po stronie GW
2.23 | Przejścia przewodów PVC S przez betonowe, żelbetowe ściany studni, pod ławami fundamentowymi wykonać w tulejach szczelno-elastycznych | kpl. | 1 | 0 | 0
2.24 | Dostawa i montaż - separator koalescencyjny zintegrowany z by-passem i osadnikiem kpl wyposażony wg rys. PT, montaż żurawiem samochodowym | kpl. | 1 | 0 | 0 | po stronie GW dostawa/ podwykonawca montaż
2.25 | Zabezpieczenie wykopu zaporami z desek, oznakować taśmą PE koloru biało-czerownego oraz oznakować tablicami ostrzegawczymi, na ciągach pieszych wykonać kładki i pomosty komunikacyjne | kpl. | 1 | 0 | 0 | po stronie GW
2.26 | Podłoża pod kanały i obiekty z materiałów sypkich, grubość 30·cm, zasypka | m3 | 96.8 | 0 | 0
2.27 | Zasypywanie wykopów spycharkami, przemieszczanie na odległość do 10·m | m3 | 770 | 0 | 0
2.28 | Zagęszczanie nasypów, ubijakami mechanicznymi, grunt sypki kategorii I-III | m3 | 770 | 0 | 0
2.29 | Wywóz samochodami samowyładowczymi, ziemia, dodatek za każdy następny 1·km kr=14 | m3 | 265 | 0 | 0 | nie wywozimy ziemi - nasypy do wykonania
2.30 | Nadzór geodezyjny i wykonanie inwentaryzacji powykonawczej | kpl. | 1 | 0 | 0 | po stronie GW
3. | PRZYŁĄCZ WODOCIĄGOWY |  | 0 |  | 0
3.1 | Roboty ziemne koparkami podsiębiernymi z transportem urobku samochodami samowyładowczymi do 1·km, koparka 0,40·m3, grunt kategorii I-II | m3 | 253.8 | 0 | 0
3.2 | Wykonanie komory startowej o wym 1,50x2,50x2,0 m z zasypaniem | kpl. | 1 | 0 | 0
3.3 | Wykonanie komory odbiorczej o wym 1,50x1,50x2,0 m z zasypaniem | kpl. | 1 | 0 | 0
3.4 | Przewiert sterowany pod drogą | m | 23 | 0 | 0
3.5 | Rura ochronna stalowa dn 100 | m | 15 | 0 | 0
3.6 | Podłoża pod kanały i obiekty z materiałów sypkich, grubość 30·cm, podsypka | m3 | 50.8 | 0 | 0
3.7 | Rura wodociągowa PE100, SDR11 o średnicy Ø40x3,7 łączenie przez zgrzewanie elektrooporowo | m | 188 | 0 | 0
3.8 | Połączenie rur polietylenowych, ciśnieniowych za pomocą kształtek elektrooporowych | złącze | 16 | 0 | 0
3.9 | Taśma znakująca z tworzywa sztucznego w kolorze niebieskim, z zatopiona wkładką metalową i napisem „uwaga wodociąg”. | m | 188 | 0 | 0
3.10 | Opaska do nawiercania - Wpięcie do istniejącego wodociągu fi 250 mm wykonać przez fi 250/32 | szt. | 1 | 0 | 0
3.11 | Przejście szczelne przez ścianę budynku przy zastosowaniu tulei ochronnej lub równorzędnego środka zapewniającego szczelność, bez użycia środków ropopochodnych. | szt. | 1 | 0 | 0
3.12 | Zasuwa kołnierzowa DN 32 z miękkim uszczelnieniem klina, na ciśnienie nominalne 1,0 MPa zamontowaną tuż za włączeniem do sieci wodociągowej | kpl. | 1 | 0 | 0
3.13 | Dostawa i montaż - studnia wodomierzowa z włazem typu lekkiego, h=1,5 m wg rys PT | kpl. | 1 | 0 | 0
3.14 | Konsola wodomierzowa | kpl. | 2 | 0 | 0
3.15 | Dodatki za wykonanie obustronnych podejść do wodomierzy skrzydełkowych, w rurociągach stalowych, Dn·20·mm | kpl. | 3 | 0 | 0
3.16 | Wodomierze skrzydełkowe Dn·20·mm | kpl. | 3 | 0 | 0
3.17 | Zawory antyskażeniowe , Dn·32·mm EA | szt. | 1 | 0 | 0
3.18 | Zawory antyskażeniowe , Dn·32·mm BA | szt. | 1 | 0 | 0
3.19 | Zawory przelotowe Dn·32·mm | szt. | 4 | 0 | 0
3.20 | Rurociągi stalowe ocynkowane o połączeniach gwintowanych, Dn·40·mm z kształtkami z izolacją | m | 4 | 0 | 0
3.21 | Rura ochronna z łańcuchem uszczelniającym | szt. | 3 | 0 | 0
3.22 | Próba wodna szczelności sieci wodociągowych z rur typu PE | prób | 1 | 0 | 0
3.23 | Jednokrotne płukanie sieci wodociągowej | szt. | 1 | 0 | 0
3.24 | Próba wodna szczelności sieci wodociągowych z rur typu PE | prób | 1 | 0 | 0
3.25 | Jednokrotne płukanie sieci wodociągowej | szt. | 1 | 0 | 0
3.26 | Dezynfekcja rurociągów sieci wodociągowej i badanie jakości wody | prób | 1 | 0 | 0
3.27 | Podłoża pod kanały i obiekty z materiałów sypkich, grubość 30·cm, zasypka | m3 | 50.8 | 0 | 0
3.28 | Zasypywanie wykopów spycharkami, przemieszczanie na odległość do 10·m, grunt kategorii IV, spycharka 55·kW (75·KM) | m3 | 152 | 0 | 0
3.29 | Zagęszczanie nasypów, ubijakami mechanicznymi, grunt sypki kategorii I-III | m3 | 153 | 0 | 0
3.30 | Wywóz ziemi samochodami samowyładowczymi do 1·km, grunt kategorii I-II | m3 | 102 | 0 | 0 | nie wywozimy ziemi - nasypy do wykonania
3.31 | Wywóz samochodami samowyładowczymi, ziemia, dodatek za każdy następny 1·km kr=14 | m3 | 102 | 0 | 0 | nie wywozimy ziemi - nasypy do wykonania
3.32 | Nadzór geodezyjny i wykonanie inwentaryzacji powykonawczej | kpl. | 1 | 0 | 0 | po stronie GW
4. | INSTALACJA WODOCIĄGOWA
85. | Roboty ziemne koparkami podsiębiernymi z transportem urobku samochodami samowyładowczymi do 1·km, koparka 0,40·m3, grunt kategorii I-II | m3 | 73.6 | 0 | 0
86. | Podłoża pod kanały i obiekty z materiałów sypkich, grubość 30·cm, podsypka | m3 | 14.7 | 0 | 0
87. | Rura wodociągowa PE100, SDR11 o średnicy Ø40x3,7 łączenie przez zgrzewanie elektrooporowo | m | 50 | 0 | 0
88. | Rura wodociągowa PE100, SDR11 o średnicy Ø50x3,7 łączenie przez zgrzewanie elektrooporowo | m | 4.5 | 0 | 0
89. | Połączenie rur polietylenowych, ciśnieniowych za pomocą kształtek elektrooporowych | złącze | 5 | 0 | 0
90. | Taśma znakująca z tworzywa sztucznego w kolorze niebieskim, z zatopiona wkładką metalową i napisem „uwaga wodociąg”. | m | 55 | 0 | 0
91. | Próba wodna szczelności sieci wodociągowych z rur typu PE | prób | 1 | 0 | 0
92. | Jednokrotne płukanie sieci wodociągowej | szt. | 1 | 0 | 0
93. | Próba wodna szczelności sieci wodociągowych z rur typu PE | prób | 1 | 0 | 0
94. | Jednokrotne płukanie sieci wodociągowej | szt. | 1 | 0 | 0
95. | Dezynfekcja rurociągów sieci wodociągowej i badanie jakości wody | szt. | 1 | 0 | 0
96. | Podłoża pod kanały i obiekty z materiałów sypkich, grubość 30·cm, zasypka | m3 | 14.7 | 0 | 0
97. | Zasypywanie wykopów spycharkami, przemieszczanie na odległość do 10·m, grunt kategorii IV, spycharka 55·kW (75·KM) | m3 | 44 | 0 | 0
98. | Zagęszczanie nasypów, ubijakami mechanicznymi, grunt sypki kategorii I-III | m3 | 44 | 0 | 0
99. | Wywóz ziemi samochodami samowyładowczymi do 1·km, grunt kategorii I-II | m3 | 30 | 0 | 0 | nie wywozimy ziemi - nasypy do wykonania
100. | Wywóz samochodami samowyładowczymi, ziemia, dodatek za każdy następny 1·km kr=14 | m3 | 30 | 0 | 0 | nie wywozimy ziemi - nasypy do wykonania
5. | INSTALACJA WODOCIĄGOWA DLA CELÓW P.POŻ. |  | 0
101. | Roboty ziemne koparkami podsiębiernymi z transportem urobku samochodami samowyładowczymi do 1·km, koparka 0,40·m3, grunt kategorii I-II | m3 | 85.7 | 0 | 0
102. | Podłoża pod kanały i obiekty z materiałów sypkich, grubość 30·cm, podsypka | m | 17.1 | 0 | 0
103. | Montaż rurociągów z rur polietylenowych PE , Fi·110·mm | m | 11.5 | 0 | 0
104. | Montaż rurociągów z rur polietylenowych PE , Fi·63·mm | m | 52 | 0 | 0
105. | Połączenie rur polietylenowych, ciśnieniowych za pomocą kształtek elektrooporowych, kształtka PE-HD, 110·mm | złącze | 2 | 0 | 0
106. | Połączenie rur polietylenowych, ciśnieniowych za pomocą kształtek elektrooporowych, kształtka PE-HD, 63·mm | złącze | 5 | 0 | 0
107. | Taśma znakująca z tworzywa sztucznego w kolorze niebieskim, z zatopiona wkładką metalową i napisem „uwaga wodociąg”. | m | 64 | 0 | 0
108. | Hydrofornia podziemna kpl wyposażona z układem pomiarowym wg rys o parametrach wg PT | kpl. | 1 | 0 | 0 | dostawa po stronie GW/montaż po stronie Podwykonawcy
109. | Próba wodna szczelności sieci wodociągowych z rur typu PE | prób | 1 | 0 | 0
110. | Jednokrotne płukanie sieci wodociągowej | szt. | 1 | 0 | 0
111. | Próba wodna szczelności sieci wodociągowych z rur typu PE | prób | 1 | 0 | 0
112. | Jednokrotne płukanie sieci wodociągowej | szt. | 1 | 0 | 0
113. | Dezynfekcja rurociągów sieci wodociągowej i badanie jakości wody | szt. | 1 | 0 | 0
114. | Podłoża pod kanały i obiekty z materiałów sypkich, grubość 30·cm, zasypka | m3 | 17.1 | 0 | 0
115. | Zasypywanie wykopów spycharkami, przemieszczanie na odległość do 10·m, grunt kategorii IV, spycharka 55·kW (75·KM) | m3 | 52 | 0 | 0
116. | Zagęszczanie nasypów, ubijakami mechanicznymi, grunt sypki kategorii I-III | m3 | 34 | 0 | 0
117. | Wywóz ziemi samochodami samowyładowczymi do 1·km, grunt kategorii I-II | m3 | 34 | 0 | 0 | nie wywozimy ziemi - nasypy do wykonania