## TER
Załącznik nr 2A do SWZ Tabela elementów rozliczeniowych Budowa toru rolkowego w Parku 750 - lecia | [7 empty] | Powierzchnie:
Lp. | Pozycja wg specyfikacji | Wyszczególnienie elementów rozliczeniowych | Jednostka nazwa ilość |  | Cena jednostkowa [zł] | Wartość [zł] |  |  |  | m2
1 | 2 | 3 | 4 | 5 | 6 | 7 |  | Zatoki kostka biała | 2.7 | m2
CPV 45100000-8 PRZYGOTOWANIE TERENU POD BUDOWĘ | [7 empty] | Zatoki postojowe niebieskie |  | m2
x | D-01.00.00 | ROBOTY PRZYGOTOWAWCZE | x | x | x | x |  | Zatoki postojowe czarna | 95.8 | m2
x | D-01.01.01 | Odtworzenie trasy i punktów wysokościowych | x | x | x | x |  | Chodniki | 164 | m2
1.1 |  | Odtworzenie trasy i punktów wysokościowych przy liniowych robotach ziemnych w terenie równinnym | km | 0.208 |  |  |  | Zieleń |  | m2 |  | 1584.9 | 1426.41
x | D-01.02.01a | Ochrona istniejących drzew w okresie budowy drogi | x | x | x | x
1.2 |  | Wygrodzenie tymczasowe wokół drzew z ogrodzenia panelowego o wysokości min. 1 m | m | 128
x | D-01.02.01a | Zdjęcie humusu/darniny | x | x | x | x
1.3 |  | Zdjęcie darniny i humusu ręczne w strefach ochronych w odległości do 3 m od pni drzew - łączna grubość 20 cm | m2 | 22
1.4 |  | Zdjęcie darniny i humusu ręczne w strefach ochronych w odległości do 3 m od pni drzew - łączna grubość 10 cm - przy proj. ławkach | m2 | 15
1.5 |  | Zdjęcie darniny o grubości do 5 cm wraz z wywozem i utylizacją 208x4,3+11x3=927,4m2 | m2 | 905.4
1.6 |  | Zdjęcie humusu grubości 15 cm bez wywozu (humus przeznaczony do powtónego wbudowania) | m2 | 219
1.7 |  | Zdjęcie humusu grubości 15 cm z wywozem i utylizacją | m2 | 686.4
CPV 45200000-9 ROBOTY BUDOWLANE W ZAKRESIE INŻYNIERII LĄDOWEJ
x | D-04.00.00 | PODBUDOWY | x | x | x | x
x | D-04.01.01 | Koryto wraz z profilowaniem i zagęszczaniem podłoża | x | x | x | x
4.1 |  | Koryto wraz z profilowaniem i zagęszczeniem podłoża wykonywane na całej szerokości toru i dojścia w gruncie kat. I, średnia głębokość koryta 5 cm - zakres pomniejszony o obszar robót wykonywanych ręcznie wg p. 4,4 | m2 | 905.4
4.2 |  | Koryto o głębokości 5 cm wraz z profilowaniem i zagęszczeniem podłoża wykonywane ręcznie w pobliżu sieci oraz w promieniu 3 m od pni drzew - Uwaga! Inspektor nadzoru może zwiększyć zakres robót prowadzonych ręcznie kosztem robót wykonywanych mechanicznie | m2 | 22
x | D-04.03.01a | Połączenie międzywarstwowe nawierzchni drogowej emulsją asfaltową | x | x | x | x
4.3 |  | Oczyszczenie i skropienie podłoża przed ułożeniem warstwy asfaltowej 208x3,15+11x1,65=673,35m2 | m2 | 673.35
x | D-04.04.01 | Warstwa mrozoochronna | x | x | x | x
4.4 |  | Wykonanie warstwy mrozoochronnej o grubości 10 cm - tor + dojście 208x4,15+11x2,65=892,35m2 | m2 | 892.35
x | D-04.04.02 | Podbudowa z kruszywa niezwiązanego | x | x | x | x
4.5 |  | Podbudowa z kruszywa niezwiązanego C90/3 0/31,5 grubości 17 cm - tor + dojście 208x3,75+11x2,25=804,75m2 | m2 | 804.75
4.6 |  | Utwardzenie nawierzchni z kruszywa niezwiązanego C90/3 0/31,5 grubości 10 cm zamiałowanego piaskiem - pod ławkami i w odległości do 1 m od obrysu ławek | m2 | 15 | [6 empty] | element uspokojenia ruchu |  |  | 41
x | D-05.00.00 | NAWIERZCHNIE | x |  | x | x
x | D-05.03.05a | Nawierzchnia z betonu asfaltowego. Warstwa ścieralna | x | x | x | x
5.1 |  | Wykonanie warstwy ścieralnej z betonu asfaltowego AC 8S o grubości min. 5 cm - tor, dojście 208x3,025+11x2,025=651,48m2 | m2 | 651.475
x | D-06.00.00 | ROBOTY WYKOŃCZENIOWE | x |  | x | x
x | D-06.01.01 | Umocnienie powierzchniowe terenu | x | x | x | x
6.1 |  | Humusowanie o gr. 10 cm wraz z obsianiem projektowaną mieszanką roślinną terenów zielonych i miejsc naruszonych podczas robót, humus z miejsca robót (208+11) x 1,5 m = 328,5m2 | m2 | 328.5
x | D-07.02.01 | Oznakowanie poziome | x | x | x | x
7.1 |  | Malowanie linii ciagłych szer. 12 cm - oznakowanie cienkowarstwowe | m2 | 49.92
7.2 |  | Malowanie linii przerywanych szer. 12 cm - oznakowanie cienkowarstwowe - 208mb | m2 | 2.496
x | D.10.30.01 | Roboty inne | x | x | x | x
10.1 |  | Ustawienie tablicy z regulaminem o parametrach podanych w dokumentacji projektowej | szt. | 1
10.2 |  | Ustawienie ławek podwójnych o parametrach podanych w dokumentacji projektowej | szt. | 2
SUMA (NETTO)
SUMA (BRUTTO)
słownie :
…................................................................................
podpis
Dokument może być podpisany wedle wyboru Wykonawcy
kwalifikowanym podpisem elektronicznym, podpisem zaufanym
lub podpisem osobistym przez Wykonawcę
0.24
0.08
0.2625
[7 empty] | 27.75 |  |  |  | 0.375 |  | 0
[7 empty] | 16 | [5 empty] | 0
[7 empty] | 9 |  |  |  |  | 82 | 73.8
7