## Podsumowanie
Nr sprawy: WIPP.BZPiFZ.271.22.2023
Zadanie:
Budowa odcinka ul. Wiejskiej o długości 973 m w Solcu Kujawskim w ramach inwestycji: Budowa odcinków dróg gminnych – ul. Barwna, Słoneczna, Tęczowa, Wiejska w Solcu Kujawskim - etap I
Zamwiający: Gmina Solec Kujawski
Wykonawca: …………………………………………………………………..
ZESTAWIENIE KOSZTÓW ZADANIA:
| Nazwa Robót | Wartość
| A. Branża drogowa | 0
| B. Branża sanitarna | 0
| C. Branża dendrologiczna | 0
| D. Branża elektroenergetyczna | 0
| E. Branża teletechniczna | 0
| F. Budowa kanału technologicznego | 0
| G. Stała organizacja ruchu | 0
| RAZEM WARTOŚĆ ZADANIA netto | 0
| Podatek VAT 23% | 0
| RAZEM WARTOŚĆ ZADANIA brutto | 0
………………………………………
podpis upoważnionego przedstawiciela Wykonawcy
Zbiorcze Zestawienie Kosztów (ZZK) sporządzić, wyceniając pozycje kosztorysowe zawarte w arkuszu pn.: "Wiejska". Wykonawca ma prawo do zmiany podstaw wyceny poszczególnych pozycji w ZZK, podane podstawy mają charakter przykładowy. Wycena poszczególnych pozycji kosztorysowych winna uwzględniać wszystkie czynności, wymagania i badania składające się na jej wykonanie, określone dla tej roboty w Specyfikacjach Technicznych Wykonania i Odbioru Robót i w Dokumentacji Projektowej.
Kwoty ryczałtowe robót muszą obejmować:
- robociznę bezpośrednią wraz z kosztami towarzyszącymi,
- wartość użytych materiałów wraz z kosztami zakupu, magazynowania, ewentualnych ubytków i transportu na teren budowy,
- wartość pracy sprzętu wraz z kosztami towarzyszącymi,
- koszty pośrednie, zysk kalkulacyjny i ryzyko, związane z ryczałtowym sposobem rozliczenia
- podatki obliczone zgodnie z obowiązującymi przepisami.
Do cen jednostkowych nie należy wliczać podatku VAT.
Zamawiający nie odpowiada za prawidłowość formuł w pliku EXCEL Wykonawca jest zobowiązany do ich sprawdzenia.

## Wiejska
Budowa odcinka ul. Wiejskiej o długości 973 m w Solcu Kujawskim w ramach inwestycji: Budowa odcinków dróg gminnych – ul. Barwna, Słoneczna, Tęczowa, Wiejska w Solcu Kujawskim - etap I
ZBIORCZE ZESTAWIENIE KOSZTÓW
Lp. | Podstawa | Opis | j.m. | Ilość | Cena | Wartość
A | BRANŻA DROGOWA
1 |  | Roboty pomiarowe |  |  |  | 0
1.1 | KNR 2-01 0119-03 | Odtworzenie trasy i punktów wysokościowych | km | 0.97 |  | 0
2 |  | Roboty rozbiórkowe |  |  |  | 0
2.1 | KNR 2-31 0814-01 | Rozebranie obrzeży betonowych | m | 82.5 |  | 0
2.2 | KNR 2-31 0812-03 | Rozebranie ławy betonowej pod obrzeża (0,033m2) | m3 | 2.72 |  | 0
2.3 | KNR 2-31 0813-03 | Rozebranie krawężników betonowych | m | 44.5 |  | 0
2.4 | KNR 2-31 0812-03 | Rozebranie ławy betonowej pod krawężniki (0,060m2) | m3 | 2.67 |  | 0
2.5 | KNR 2-31 0807-01 | Rozebranie nawierzchni zjazdów i chodników z płytek betonowych o średniej grubości 20cm | m2 | 63.3 |  | 0
2.6 | KNR 2-31 0807-01 | Rozebranie nawierzchni zjazdów i chodników z kostki betonowej o średniej grubości 20cm | m2 | 95.5 |  | 0
2.7 | KNR 2-31 0801-07 0801-08 | Rozebranie nawierzchni jezdni z betonu asfaltowego o średniej grubości 50cm | m2 | 94.9 |  | 0
2.8 | KNR 2-31 0801-07 0801-08 | Rozebranie nawierzchni jezdni z kostki betonowej o średniej grubości 50cm | m2 | 50.75 |  | 0
2.9 | KNR 2-31 0801-07 0801-08 | Rozebranie nawierzchni ścieżki rowerowej z betonu asfaltowego o średniej grubości 40cm | m2 | 11 |  | 0
2.10 | KNR AT-06 0104-02 | Załadunek elementów pozyskanych z rozbiórki wraz z transportem na odległość do 10 km i kosztami utylizacji | m3 | 118.36 |  | 0
3 |  | Elementy ulicy |  |  |  | 0
3.1 | KNR 2-31 0403-05 | Opornik betonowy o wymiarach 12x25cm na podsypce c-p 1:4 gr.3cm | m | 1254 |  | 0
3.2 | KNR 2-31 0402-04 | Ława z betonu C12/15 z oporem pod opornik betonowy (0,063m2) | m3 | 79 |  | 0
3.3 | KNR 2-31 0403-03 | Krawężnik betonowy najazdowy o wymiarach 15x22cm na podsypce c-p 1:4 gr.3cm | m | 1004 |  | 0
3.4 | KNR 2-31 0402-04 | Ława z betonu C12/15 z oporem pod krawężnik najazdowy betonowy (0,066m2) | m3 | 66.26 |  | 0
3.5 | KNR 2-31 0403-03 | Krawężnik betonowy wystający o wymiarach 15x30cm na podsypce c-p 1:4 gr.3cm | m | 1068.5 |  | 0
3.6 | KNR 2-31 0402-04 | Ława z betonu C12/15 z oporem pod krawężnik wystający betonowy (0,072m2) | m3 | 76.93 |  | 0
3.7 | KNR 2-31 0403-03 | Krawężnik betonowy wystający o wymiarach 15x30cm na podsypce c-p 1:4 gr.3cm- wyniesione skrzyżowania | m | 189.5 |  | 0
3.8 | KNR 2-31 0402-04 | Ława z betonu C12/15 z oporem pod krawężnik wystający betonowy (0,072m2) | m3 | 13.64 |  | 0
3.9 | KNR 2-31 0407-05 | Obrzeże betonowe o wymiarach 8x30cm na podsypce c-p 1:4 gr.3cm | m | 3919.5 |  | 0
3.10 | KNR 2-31 0402-04 | Ława z betonu C8/10 z oporem pod obrzeże betonowe (0,036m2) | m3 | 141.1 |  | 0
4 |  | Jezdnia bitumiczna KR2 |  |  |  | 0
4.1 | KNR 2-31 0103-04 | Profilowanie i zagęszczanie podłoża w gr. kat. I-IV | m2 | 6398.2 |  | 0
4.2 | KNR 2-31 0104-01 0104-02 | Warstwa ulepszonego podłoża -warstwa odsączająca z piasku średniego k10>8m/dobę, gr. zmienna | m3 | 2739 |  | 0
4.3 | KNR 2-31 0114-05 0114-06 | Podbudowa zasadnicza z mieszanki niezwiązanej C90/3 o uziarn. 0/31,5mm gr. 20cm | m2 | 5522.5 |  | 0
4.4 | KNR 2-31 1004-04 | Oczyszczenie mechaniczne nawierzchni drogowych nieulepszonych | m2 | 5513.5 |  | 0
4.5 | KNR 2-31 1004-07 | Skropienie emulsją asfaltową nawierzchni drogowych nieulepszonych C60B5ZM w ilości 0,7-0,9kg/m2 | m2 | 5513.5 |  | 0
4.6 | KNR 2-31 0310-01 0310-02 | Warstwa wiążąca z betonu asfaltowego AC16W KR2 gr. 8cm | m2 | 5513.5 |  | 0
4.7 | KNR 2-31 1004-06 | Oczyszczenie mechaniczne nawierzchni drogowych ulepszonych | m2 | 5513.5 |  | 0
4.8 | KNR 2-31 1004-07 | Skropienie emulsją asfaltową nawierzchni drogowych ulepszonych C60B3ZM w ilości 0,3-0,5kg/m2 | m2 | 5513.5 |  | 0
4.9 | KNR 2-31 0310-05 0310-06 | Warstwa ścieralna z betonu asfaltowego AC11S KR2 gr. 4cm | m2 | 5513.5 |  | 0
4.10 | KNR 2-31 0511-03 | Ciek szer. 40cm z kostki betonowej z fazą typu "kość" koloru szarego gr. 6cm na podsypce cementowo piaskowej 1:4 gr. 4cm | m2 | 9 |  | 0
5 |  | Jezdnia z kostki |  |  |  | 0
5.1 | KNR 2-31 0103-04 | Profilowanie i zagęszczanie podłoża w gr. kat. I-IV | m2 | 254.5 |  | 0
5.2 | KNR 2-31 0104-01 0104-02 | Warstwa ulepszonego podłoża -warstwa odsączająca z piasku średniego k10>8m/dobę, gr. zmienna | m3 | 109 |  | 0
5.3 | KNR 2-31 0114-05 0114-06 | Podbudowa zasadnicza z mieszanki niezwiązanej C90/3 o uziarn. 0/31,5mm gr. 20cm | m2 | 254.5 |  | 0
5.4 | KNR 2-31 0511-03 | Nawierzchnia z kostki betonowej z fazą typu "kość" koloru szarego gr. 8cm na podsypce cementowo piaskowej 1:4 gr. 4cm | m2 | 253.22 |  | 0
5.5 | KNR 2-31 0511-03 | Ciek szer. 40cm z kostki betonowej z fazą typu "kość" koloru szarego gr. 6cm na podsypce cementowo piaskowej 1:4 gr. 4cm | m2 | 1.28 |  | 0
6 |  | Zjazdy z kostki betonowej |  |  |  | 0
6.1 | KNR 2-31 0103-04 | Profilowanie i zagęszczanie podłoża w gr. kat. I-IV | m2 | 1851.5 |  | 0
6.2 | KNR 2-31 0104-01 0104-02 | Warstwa ulepszonego podłoża -warstwa odsączająca z piasku średniego k10>8m/dobę, gr. 15cm | m2 | 1851.5 |  | 0
6.3 | KNR 2-31 0114-05 | Podbudowa zasadnicza z mieszanki niezwiązanej C90/3 o uziarn. 0/31,5mm gr. 15cm | m2 | 1851.5 |  | 0
6.4 | KNR 2-31 0511-03 | Nawierzchnia z kostki betonowej z fazą typu "kość" koloru grafitowego gr. 8cm na podsypce cementowo piaskowej 1:4 gr. 3cm | m2 | 1851.5 |  | 0
7 |  | Miejsca postojowe |  |  |  | 0
7.1 | KNR 2-31 0103-04 | Profilowanie i zagęszczanie podłoża w gr. kat. I-IV | m2 | 480.5 |  | 0
7.2 | KNR 2-31 0104-01 0104-02 | Warstwa ulepszonego podłoża -warstwa odsączająca z piasku średniego k10>8m/dobę, gr. 15cm | m2 | 480.5 |  | 0
7.3 | KNR 2-31 0114-05 0114-06 | Podbudowa zasadnicza z mieszanki niezwiązanej C90/3 o uziarn. 0/31,5mm gr. 20cm | m2 | 480.5 |  | 0
7.4 | KNR 2-31 0509-03 | Nawierzchnia z płyt betonowych ażurowych koloru grafitowego o wym. 40x60cm gr.10 cm na podsypce z kruszywa łamanego stab. mech 2/8 gr. 3cm z wypełnieniem otworów kruszywem łamanym 2/8 | m2 | 480.5 |  | 0
8 |  | Chodniki i dojścia do posesji z kostki betonowej |  |  |  | 0
8.1 | KNR 2-31 0103-04 | Profilowanie i zagęszczanie podłoża w gr. kat. I-IV | m2 | 3260 |  | 0
8.2 | KNR 2-31 0114-07 0114-08 | Podbudowa z gruzu betonowego sortowanego 0-32 mm stab. mech. gr. 10 cm | m2 | 3260 |  | 0
8.3 | KNR 2-31 0511-03 | Nawierzchnia chodnika z kostki betonowej z fazą typu "cegła" koloru szarego gr.8 cm na podsypce cementowo-piaskowej 1:4 gr. 3cm z wypełnieniem spoin piaskiem | m2 | 3260 |  | 0
9 |  | Ścieżki rowerowe i ciągi pieszo-rowerowe bitumiczne |  |  |  | 0
9.1 | KNR 2-31 0103-04 | Profilowanie i zagęszczanie podłoża w gr. kat. I-IV | m2 | 2114 |  | 0
9.2 | KNNR 6 0109-01 | Podbudowa pomocnicza z mieszanki związanej spoiwem hydraulicznym C1,5/2<4MPa gr. 10cm | m2 | 2114 |  | 0
9.3 | KNR 2-31 0114-07 0114-08 | Podbudowa zasadnicza z mieszanki niezwiązanej C90/3 o uziarn. 0/31,5mm gr. 11cm (w śladzie zjazdów) | m2 | 296 |  | 0
9.4 | KNR 2-31 0114-07 0114-08 | Podbudowa zasadnicza z mieszanki niezwiązanej C90/3 o uziarn. 0/31,5mm gr. 15cm | m2 | 1818 |  | 0
9.5 | KNR 2-31 1004-04 | Oczyszczenie mechaniczne nawierzchni drogowych nieulepszonych | m2 | 2114 |  | 0
9.6 | KNR 2-31 1004-07 | Skropienie emulsją asfaltową nawierzchni drogowych nieulepszonych C60B5ZM w ilości 0,7-0,9kg/m2 | m2 | 2114 |  | 0
9.7 | KNR 2-31 0310-01 | Warstwa wiążąca z betonu asfaltowego AC 16W gr. 4cm (w śladzie zjazdów) | m2 | 296 |  | 0
9.8 | KNR 2-31 1004-06 | Oczyszczenie mechaniczne nawierzchni drogowych ulepszonych | m2 | 296 |  | 0
9.9 | KNR 2-31 1004-07 | Skropienie emulsją asfaltową nawierzchni drogowych ulepszonych C60B3ZM w ilości 0,3-0,5kg/m2 | m2 | 296 |  | 0
9.10 | KNR 2-31 0310-05 0310-06 | Warstwa ścieralna z betonu asfaltowego AC 8S gr. 4cm | m2 | 2114 |  | 0
10 |  | Wyniesione skrzyżowania z kostki |  |  |  | 0
10.1 | KNR 2-31 0103-04 | Profilowanie i zagęszczanie podłoża w gr. kat. I-IV | m2 | 752 |  | 0
10.2 | KNR 2-31 0104-01 0104-02 | Warstwa ulepszonego podłoża -warstwa odsączająca z piasku średniego k10>8m/dobę, gr. zmienna | m3 | 164 |  | 0
10.3 | KNNR 6 0109-01 | Warstwa mrozoochronna z mieszanki związanej spoiwem hydraulicznym C1,5/2>4MPa gr. 15cm | m2 | 752 |  | 0
10.4 | KNR 2-31 0114-05 0114-06 | Podbudowa zasadnicza z mieszanki niezwiązanej C90/3 o uziarn. 0/31,5mm gr. 20cmm | m2 | 752 |  | 0
10.5 | KNR AT-04 0102-01 | Georuszt trójosiowy o dł. 2m układany na całej szerokości najazdu | m2 | 106 |  | 0
10.6 | KNR 2-31 0511-03 | Nawierzchnia z kostki betonowej z fazą typu "kość" koloru czarnego gr. 8cm na podsypce cementowo piaskowej 1:4 gr. 3cm | m2 | 752 |  | 0
11 |  | Roboty ziemne |  |  |  | 0
11.1 | KNR 2-01 0126-01 | Usunięcie warstwy ziemi urodzajnej gr. ok. 10cm z wywiezieniem nadmiaru gruntu na odległość do 10 km | m2 | 13826 |  | 0
11.2 | KNR 2-01 0203-01 0214-03 | Wykonanie wykopów gruntach nieskalistych, kat. I-IV | m3 | 9172 |  | 0
11.3 | KNR 2-01 0235-01 z.sz. 2.5.2. 9907 | Wykonanie nasypów z materiału dowiezionego z dokopu | m3 | 52 |  | 0
11.4 | KNR AT-06 0104-02 | Załadunek z wywiezieniem nadmiaru gruntu z wykopów na odległość do 10 km | m3 | 9172 |  | 0
12 |  | Inne |  |  |  | 0
12.1 | KNR 2-31 1406-03 | Regulacja wysokościowa studni kanalizacyjnych sanitarnych z uzupełnieniem płytami odciążającymi | szt. | 25 |  | 0
12.2 | KNR 2-31 1406-04 | Regulacja wysokościowa zaworów gazowych | szt. | 9 |  | 0
12.3 | KNR 2-31 1406-04 | Regulacja wysokościowa zaworów wodociągowych | szt. | 8 |  | 0
12.4 | KNR 2-31 1406-05 | Regulacja wysokościowa studni teletechnicznych | szt. | 5 |  | 0
12.5 | KNR 2-01 0510-01 + KNR 2-01 0505-01 0510-02 | Wykonanie trawników na warstwie gleby urodzajnej gr. 10cm | m2 | 6205 |  | 0
12.6 | KNR 2-31 0403-03 | Etapowanie - krawężnik betonowy na płask o wymiarach 15x30cm na podsypce c-p 1:4 gr.3cm | m | 22 |  | 0
12.7 | KNR 2-31 0402-04 | Etapowanie- ława z betonu C12/15 z oporem pod krawężnik betonowy na płask (0,0825m2) | m3 | 1.76 |  | 0
12.8 | KNR 2-31 0104-01 0104-02 | Etapowanie- warstwa ulepszonego podłoża -warstwa odsączająca z piasku średniego k10>8m/dobę, gr. 20cm | m2 | 9.9 |  | 0
12.9 | KNR 2-31 0204-05 | Nawierzchnia z tłucznia kamiennego - warstwa górna z tłucznia - grubość po zagęszczeniu 7 cm | m2 | 11 |  | 0
12.10 | KNR 2-31 0114-07 0114-08 | Wykonanie projektu powykonawczego wraz z inwentaryzacją geodezyjną | kpl. | 1 |  | 0
| Razem branża drogowa |  |  |  |  | 0
B | BRANŻA SANITARNA
13 |  | Roboty ziemne i towarzyszące |  |  |  | 0
13.1 | KNR-W 2-01 0802-02 | Wykopy z zasypaniem, wykonywane w gruncie kat. III, o ścianach zabezpieczonych obudową OW WRONKI - typ boksowy, przy głębokości do 2,50 m; szerokość wykopu 1,0-2,0 m | m3 | 782 |  | 0
13.2 | KNR-W 2-01 0808-02 | Wykopy z zasypaniem, wykonywane w gruncie kat. III, o ścianach zabezpieczonych obudową OW WRONKI - typ słupowy, przy głębokości do 4,80 m; szerokość wykopu 1,0-2,0 m | m3 | 3254.3 |  | 0
13.3 | KNR-W 2-01 0207-05 | Roboty ziemne wykonywane koparkami przedsiębiernymi 0.40 m3 w ziemi kat. I-III uprzednio zmagazynowanej w hałdach z transportem urobku samochodami samowyładowczymi na odległość do 1 km - wywóz torfu | m3 | 143 |  | 0
13.4 | KNNR 1 0605-01 | Igłofiltry o średnicy do 50 mm wpłukiwane w grunt bezpośrednio bez opsypki do głębokości 4 m. | szt. | 1754 |  | 0
13.5 | KNNR 1 0605-02 | Igłofiltry o średnicy do 50 mm wpłukiwane w grunt bezpośrednio bez obsypki do głębokości 6 m. | szt. | 325 |  | 0
13.6 | kalkulacja ind | Praca zestawu igłofiltrów | m-g | 2160 |  | 0
13.7 | kalkulacja ind | Wykonanie przepustow dwudzielnych typu "AROT" na kablach | szt | 8 |  | 0
14 |  | Roboty montażowe |  |  |  | 0
14.1 | KNNR 4 1308-03 adapt. | Kanały z rur PP SN8 o śr. 200 mm | m | 84.9 |  | 0
14.2 | KNNR 4 1307-02 adapt. | Kanały z rur polietylenowych o śr. nom. 300 mm łączonych na uszczelkę | m | 744.3 |  | 0
14.3 | KNNR 4 1307-03 adapt. | Kanały z rur polietylenowych o śr. nom. 400 mm łączonych na uszczelkę | m | 221.6 |  | 0
14.4 | KNNR 4 1307-04 adapt. | Kanały z rur polietylenowych o śr. nom. 500 mm łączonych na uszczelkę | m | 10.4 |  | 0
14.5 | KNNR 11 0406-05 adapt. | Studzienki kanalizacyjne z gotowych elementów z tworzyw sztucznych o śr. 1000 mm | szt. | 26 |  | 0
14.6 | KNNR 4 1423-05 | Kominy włazowe z kręgów betonowych - pokrywa nastudzienna z pierścieniem odciążającym i włazem o śr.1150/600 mm | szt. | 26 |  | 0
14.7 | KNNR 11 0406-05 adapt. | Studzienki kanalizacyjne z gotowych elementów z tworzyw sztucznych o śr. 1200 mm | szt. | 2 |  | 0
14.8 | KNNR 4 1423-06 | Kominy włazowe z kręgów betonowych - pokrywa nastudzienna z pierścieniem odciążającym i włazem o śr.1400/600 mm | szt. | 2 |  | 0
14.9 | KNNR 4 1430-01 adapt. | Wykonanie różnych elementów drobnowymiarowych o objętości do 1.5 m3 - elementy betonowe - dociążenie studni B-10 | m3 | 0.48 |  | 0
14.10 | kalkulacja ind | Wykonanie pionowej rury spadowej śr. 300,200,160 przy studniach kaskadowych z obetonowaniem kaskad | m | 19.5 |  | 0
14.11 | KNNR 4 1424-02 | Studzienki ściekowe uliczne betonowe o śr.500 mm z osadnikiem bez syfonu - wpusty proste D-400 | szt. | 21 |  | 0
14.12 | KNR 9-18 0203-01 adapt. | Kształtki kanalizacyjne siodłowe na połączenia klejone o śr. 200 mm | szt. | 1 |  | 0
14.13 | KNNR 6 1305-03 adapt. | Regulacja pionowa studzienek dla urządzeń podziemnych przy objętości betonu w jednym miejscu od 0.2 do 0.3 m3 | m3 | 7 |  | 0
14.14 | kalkulacja ind | Zaślepienie rur dn 300 | szt | 2 |  | 0
| Razem branża sanitarna |  |  |  |  | 0
C | BRANŻA DENDROLOGICZNA
15 |  | Wycinka, oczyszczenie, zabezpieczenie istniejących drzew i krzewów, przesadzenia |  |  |  | 0
15.1 | KNR 2-01 0103-01 | Ścinanie drzew piłą mechaniczną (śr. 10-15 cm) | szt. | 20 |  | 0
15.2 | KNR 2-01 0103-02 | Ścinanie drzew piłą mechaniczną (śr. 16-25 cm) | szt. | 4 |  | 0
15.3 | KNR 2-01 0103-03 | Ścinanie drzew piłą mechaniczną (śr. 26-35 cm) | szt. | 6 |  | 0
15.4 | KNR 2-01 0103-04 | Ścinanie drzew piłą mechaniczną (śr. 36-45 cm) | szt. | 7 |  | 0
15.5 | KNR 2-01 0103-05 | Ścinanie drzew piłą mechaniczną (śr. 46-55 cm) | szt. | 5 |  | 0
15.6 | KNR 2-01 0103-06 | Ścinanie drzew piłą mechaniczną (śr. 56-65 cm) | szt. | 6 |  | 0
15.7 | KNR 2-01 0101-01 | Mechaniczne karczowanie drzew z cięciem drewna piłą mechaniczną (śr. 10-15 cm) | szt. | 21 |  | 0
15.8 | KNR 2-01 0105-02 | Mechaniczne karczowanie pni (śr. 16-25 cm) | szt. | 4 |  | 0
15.9 | KNR 2-01 0105-03 | Mechaniczne karczowanie pni (śr. 26-35 cm) | szt. | 6 |  | 0
15.10 | KNR 2-01 0105-04 | Mechaniczne karczowanie pni (śr. 36-45 cm) | szt. | 8 |  | 0
15.11 | KNR 2-01 0105-05 | Mechaniczne karczowanie pni (śr. 46-55 cm) | szt. | 5 |  | 0
15.12 | KNR 2-01 0105-06 | Mechaniczne karczowanie pni (śr. 56-65 cm) | szt. | 7 |  | 0
15.13 | KNR 2-01 0110-01 0110-04 | Wywożenie dłużyc na odległość 15 km | mp | 11.32 |  | 0
15.14 | KNR 2-01 0110-02 0110-05 | Wywożenie karpiny na odległość 15 km | mp | 11.39 |  | 0
15.15 | KNR 2-01 0110-03 0110-05 | Wywożenie gałęzi na odległość 15 km | mp | 28.24 |  | 0
15.16 | KNR 2-01 0108-02 | Mechaniczne karczowanie zagajników i krzaków | m2 | 51.15 |  | 0
15.17 | KNR 2-01 0111-02 | Oczyszczenie terenu z pozostałości po wykarczowaniu z wywiezieniem | m2 | 51.15 |  | 0
16 |  | Nasadzenia |  |  |  | 0
16.1 | KNR 2-21 0311-05 | Sadzenie drzew - Lipa Drobnolistna - obwód pnia 14-16cm | szt. | 10 |  | 0
16.2 | KNR 2-21 0311-05 | Sadzenie drzew - Grab Pospolity - obwód pnia 14-16cm | szt. | 12 |  | 0
16.3 | KNR 2-21 0331-05 | Nasadzenia krzewów - forsycja pośrednia | szt. | 364 |  | 0
| Razem branża dendrologiczna |  |  |  |  | 0
D | BRANŻA ELEKTROENERGETYCZNA
17 |  | Zabezpieczenie linii kablowych nn. 0,4 kV |  |  |  | 0
17.1 | kalk. ind | Identyfikacja kabla nn. 0,4 kV w miejscu przewidywanej przebudowy | kpl. | 2 |  | 0
17.2 | KNNR 5 0701-02 analogia | Odkopanie trasy kablowej, wykop kablowy gł.0,8 m, śr.szer. 0,4m | m3 | 3.2 |  | 0
17.3 | KNNR-W 9 0814-02 | Zabezpieczenie istniejących kabli energetycznych rurami ochronnymi dwudzielnymi z PCW o śr. 110-200 mm - rura osłonowa dwudzielna AROT-A 110 PS niebieska | m | 10 |  | 0
17.4 | KNNR 5 0706-01 | Nasypanie warstwy piasku na dnie rowu kablowego o szerokości do 0,4 m | m | 20 |  | 0
17.5 | KNR 2-25 0614-01 | Folia ostrzegawcza koloru niebieskiego szer. 30 cm i grub. 0,5 mm | m | 10 |  | 0
17.6 | KNNR-W 9 0813-03 analogia | Oznacznik kablowy | szt. | 2 |  | 0
17.7 | KNNR-W 9 0813-04 analogia | Uszczelnienie końca osłony | szt. | 4 |  | 0
17.8 | KNNR 5 0702-02 | Zasypywanie rowów dla kabli wykonanych ręcznie w gruncie kat. III | m3 | 3.2 |  | 0
17.9 | KNR 2-31 0103-02 | Ręczne profilowanie i zagęszczenie podłoża pod warstwy konstrukcyjne nawierzchni w gruncie kat. III-IV | m2 | 4 |  | 0
18 |  | Koszty inne |  |  |  | 0
18.1 | kalk. Ind | Obsługa geodezyjna | kpl. | 1 |  | 0
| Razem branża elektroenergetyczna |  |  |  |  | 0
E | BRANŻA TELETECHNICZNA
19 |  | Przebudowa sieci Netia S.A. |  |  |  | 0
19.1 | KNR 5-01 0608-01 | Wyciąganie kabla o śr. do 30 mm w powłoce termoplastycznej z kanalizacji kablowej - otwór wypełniony 1 kablem | m | 454 |  | 0
19.2 | TPSA 39/301/11 | Budowa rurociągu kablowego na głębokości 1m w wykopie wykonanym ręcznie, grunt kategorii III, HDPE Fi 40mm w zwojach, 1 rura rurociągu | km | 0.04 |  | 0
19.3 | TPSA 40/503/1 | Wciąganie kabla wypełnionego w powłoce termoplastycznej do kanalizacji kablowej, mechaniczne, średnica kabla do 30 mm, otwór kanalizacji wolny | m | 454 |  | 0
19.4 | TPSA 39/601/1 | Montaż złączy przelotowych na kablach światłowodowych ułożonych w kanalizacji kablowej, kabel tubowy, mufa termokurczliwa, jeden spajany światłowód | złacze | 1 |  | 0
19.5 | TPSA 39/601/2 | Montaż złączy przelotowych na kablach światłowodowych ułożonych w kanalizacji kablowej, kabel tubowy, mufa termokurczliwa, dodatek za każdy następny spajany | złacze | 23 |  | 0
19.6 | TPSA 39/901/3 | Pomiary reflektometryczne linii światłowodowych, pomiary montażowe z przełącznicy, mierzony 1 światłowód | odcinek | 1 |  | 0
19.7 | TPSA 39/901/4 | Pomiary reflektometryczne linii światłowodowych, pomiary montażowe z przełącznicy, dodatek za każdy następny zmierzony światłowód | odcinek | 23 |  | 0
20 |  | Przebudowa sieci Orange Polska S.A. |  |  |  | 0
20.1 | TPSA 40/501/7 | Układanie kabla wypełnionego w rowie kablowym wykonanym ręcznie, grunt kat. III, kabel o średnicy do 30mm, 1 kabel | m | 245 |  | 0
20.2 | KNR 5-01 0701-06 | Montaż i ustawienie słupów drewnianych pojedynczych o dł. 7 m ze szczudłem żelbetowym, belkami ustojowymi i podporą odporową w szczudle żelbetowym i belką ustojową - grunt kat. III | szt. | 6 |  | 0
20.3 | KNR 5-01 0616-02 | Wprowadzenie na słup drewniany kabla o śr. 30 mm w osłonie | m | 6 |  | 0
20.4 | KNR 5-01 0614-07 | Przekładanie kabla doziemnego o śr. do 30 mm w rowie kablowym w gruncie kat. III - pierwszy | m | 43 |  | 0
20.5 | TPSA 40/301/2 | Budowa studni kablowych prefabrykowanych rozdzielczych SKR, typ SKR-1, grunt kat. III | szt | 2 |  | 0
20.6 | TPSA 40/102/1 | Budowa kanalizacji kablowej pierwotnej z rur z tworzyw sztucznych w wykopie wykonanym mechanicznie w gruncie kat. III, 1 warstwa i 1 otwór w ciągu kanalizacji | m | 45 |  | 0
20.7 | TPSA 40/102/1 | Budowa kanalizacji kablowej pierwotnej z rur z tworzyw sztucznych w wykopie wykonanym mechanicznie w gruncie kat. III, 1 warstwa i 1 otwór w ciągu kanalizacji, 1 rura w warstwie (Analogia: Zabezpieczenie istniejącej sieci) | m | 247 |  | 0
20.8 | TPSA 40/505/2 | Montaż osprzętu do powieszenia kabli nadziemnych na podbudowie słupowej, podbudowa drewniana, wspornik przelotowy | szt | 3 |  | 0
20.9 | TPSA 40/505/3 | Montaż osprzętu do powieszenia kabli nadziemnych na podbudowie słupowej, podbudowa drewniana, wspornik końcowy | szt | 5 |  | 0
20.10 | TPSA 40/506/1 | Zawieszanie kabli naziemnych na podbudowie słupowej, podnoszenie z ziemi, kabel ósemkowy o średnicy zewnętrznej do 15 mm | m | 372 |  | 0
20.11 | TPSA 40/503/1 | Wciąganie kabla wypełnionego w powłoce termoplastycznej do kanalizacji kablowej, mechaniczne, średnica kabla do 30 mm, otwór kanalizacji wolny | m | 202 |  | 0
20.12 | TPSA 40/703/2 | Montaż złączy odgałęźnych kabli wypełnionych ułożonych w kanalizacji kablowej z zastosowaniem pojedynczych łączników żył i termokurczliwych osłon wzmocnionych, złącze z jednym kablem odgałęźnym na kablu o 20 parach | złacze | 1 |  | 0
20.13 | TPSA 40/703/3 | Montaż złączy odgałęźnych kabli wypełnionych ułożonych w kanalizacji kablowej z zastosowaniem pojedynczych łączników żył i termokurczliwych osłon wzmocnionych, złącze z jednym kablem odgałęźnym na kablu o 30 parach | złacze | 1 |  | 0
20.14 | TPSA 40/703/4 | Montaż złączy odgałęźnych kabli wypełnionych ułożonych w kanalizacji kablowej z zastosowaniem pojedynczych łączników żył i termokurczliwych osłon wzmocnionych, złącze z jednym kablem odgałęźnym na kablu o 50 parach | złacze | 1 |  | 0
20.15 | TPSA 40/717/1 | Montaż złączy równoległych kabli wypełnionych ułożonych w kanalizacji kablowej z zastosowaniem pojedynczych łączników żył i termokurczliwych osłon wzmocnionych, kabel o 10 parach | złacze | 10 |  | 0
20.16 | TPSA 40/717/2 | Montaż złączy równoległych kabli wypełnionych ułożonych w kanalizacji kablowej z zastosowaniem pojedynczych łączników żył i termokurczliwych osłon wzmocnionych, kabel o 20 parach | złacze | 1 |  | 0
20.17 | TPSA 40/717/3 | Montaż złączy równoległych kabli wypełnionych ułożonych w kanalizacji kablowej z zastosowaniem pojedynczych łączników żył i termokurczliwych osłon wzmocnionych, kabel o 30 parach | złacze | 1 |  | 0
20.18 | TPSA 40/717/4 | Montaż złączy równoległych kabli wypełnionych ułożonych w kanalizacji kablowej z zastosowaniem pojedynczych łączników żył i termokurczliwych osłon wzmocnionych, kabel o 50 parach | złacze | 1 |  | 0
20.19 | TPSA 40/723/1 | Wyłączenie kabla równoległego ze złącza kabla wypełnionego ułożonego w kanalizacji kablowej z zastosowaniem termokurczliwych osłon wzmocnionych, kabel o 10 parach | złacze | 10 |  | 0
20.20 | TPSA 40/723/2 | Wyłączenie kabla równoległego ze złącza kabla wypełnionego ułożonego w kanalizacji kablowej z zastosowaniem termokurczliwych osłon wzmocnionych, kabel o 20 parach | złacze | 1 |  | 0
20.21 | TPSA 40/723/3 | Wyłączenie kabla równoległego ze złącza kabla wypełnionego ułożonego w kanalizacji kablowej z zastosowaniem termokurczliwych osłon wzmocnionych, kabel o 30 parach | złacze | 1 |  | 0
20.22 | TPSA 40/723/4 | Wyłączenie kabla równoległego ze złącza kabla wypełnionego ułożonego w kanalizacji kablowej z zastosowaniem termokurczliwych osłon wzmocnionych, kabel o 50 parach | złacze | 1 |  | 0
20.23 | KNR 5-01 1310-01 | Pomiary końcowe prądem stałym kabla o 10 parach | odc. | 10 |  | 0
| Razem branża teletechniczna |  |  |  |  | 0
F | BUDOWA KANAŁU TECHNOLOGICZNEGO
21 |  | Budowa kanału technologicznego |  |  |  | 0
21.1 | TPSA 40/301/2 | Budowa studni kablowych prefabrykowanych rozdzielczych SKR, typ SKR-1, grunt kategorii III | szt | 17 |  | 0
21.2 | TPSA 40/102/1 | Budowa kanalizacji kablowej pierwotnej z rur z tworzyw sztucznych w wykopie wykonanym mechanicznie w gruncie kategorii III, 1 warstwa i 1 otwór w ciągu kanalizacji, 1 rura w warstwie | m | 1211 |  | 0
| Razem budowa kanału technologicznego |  |  |  |  | 0
G | STAŁA ORGANIZACJA RUCHU
22 |  | Znaki pionowe |  |  |  | 0
22.1 | KNNR 6 0702-04 | Wykonanie oznakowania pionowego wielkości małe | szt. | 41 |  | 0
22.2 | KNNR 6 0702-04 | Wykonanie oznakowania pionowego - tablice B43, B44 | szt. | 4 |  | 0
22.3 | KNNR 6 0702-04 | Wykonanie oznakowania pionowego - tablica F-6 | szt. | 1 |  | 0
22.4 | KNNR 6 0702-04 | Wykonanie oznakowania pionowego - tabliczki T0, T1, T3a, T6a, T29 | szt. | 11 |  | 0
23 |  | Znaki poziome |  |  |  | 0
23.1 | KNNR 6 0705-02 | Wykonanie oznakowania poziomego cienkowarstwowego 1. linie: - P-10 przejście dla pieszych szerokości 2,5m - 10,0m2 - P-10 przejście dla pieszych szerokości 4m - 32,0m2 - P-14 Linia warunkowego zatrzymania złożona z prostokątów - 2,25m2 2. znaki uzupełniające: - P-25 Próg zwalniający - 12,53m2 - P-23 Rower - 17,87m2 - P-19 Linia wyznaczająca pas postojowy - 24,36m2 | m2 | 99.01 |  | 0
23.2 | KNR AT-04 0203-03 | Wykonanie oznakowania poziomego chemoutwardzalnego grubowarstwowego (gr. min. 3mm) - P-7a Linia krawędziowa przerywana szeroka - 5,76m2 - P-10 przejście dla pieszych szerokości 4m - 50,0m2 - P-14 Linia warunkowego zatrzymania złożona z prostokątów - 6,75m2 | m2 | 62.51 |  | 0
24 |  | Urządzenia BRD |  |  |  | 0
24.1 | KNR 2-31 0701-03 | Próg zwalniający wyspowy 180 cm x 200cm | szt. | 2 |  | 0
| Razem stała organizacja ruchu |  |  |  |  | 0
| Razem budowa ul. Wiejskiej - netto |  |  |  |  | 0
| podatek VAT 23% |  |  |  |  | 0
| Razem budowa ul. Wiejskiej - brutto |  |  |  |  | 0
………………………………………
podpis upoważnionego przedstawiciela Wykonawcy