## Br. Drogowa
BUDOWA DROGI GMINNEJ SIĄSZYCE-ZŁOTKOWY W ZAKRESIE PRZEBUDOWY DROGI
KOSZTORYS OFERTOWY - BR. DROGOWA
Poz. | Podstawy | Wyszczególnienie elementów rozliczeniowych | Jednostka |  | Cena jednostkowa | Wartość pozycji
|  |  | Nazwa | Ilość
1 | 2 | 3 | 4 | 5 | 6 | 7
| D.01.00.00 | ROBOTY PRZYGOTOWAWCZE
| D.01.01.01 | Odtworzenie trasy i punktów wysokościowych
3 |  | Roboty pomiarowe przy liniowych robotach ziemnych | km | 0.903 |  | 0
| D.01.02.02 | Zdjęcie warstwy humusu
4 |  | Usunięcie warstwy ziemi urodzajnej (humusu) o grubości 15 cm | m3 | 135.45 |  | 0
| D.02.00.00 | ROBOTY ZIEMNE
| D.02.01.01 | Wykonanie wykopów w gruntach kat. I-V
12 |  | Wykopy oraz przekopy wykonywane koparkami na odkład w gruncie kat. I- IV - obejmuje wykonanie wykopu wraz z transportem gruntu na miejsce składowania lub utylizacji - poszerzenie | m3 | 183.309 |  | 0
13 |  | Wykopy oraz przekopy wykonywane koparkami na odkład w gruncie kat. I- IV - obejmuje wykonanie wykopu wraz z transportem gruntu na miejsce składowania lub utylizacji - utwardzone pobocze | m3 | 135.45 |  | 0
14 |  | Wykopy oraz przekopy wykonywane koparkami na odkład w gruncie kat. I- IV - obejmuje wykonanie wykopu wraz z transportem gruntu na miejsce składowania lub utylizacji - zjazdy | m3 | 29.435 |  | 0
| D.04.00.00 | PODBUDOWY
| D.04.01.01 | Koryto wraz z profilowaniem z zagęszczaniem podłoża
18 |  | Profilowanie i zagęszczanie podłoża wykonywane mechanicznie w gruncie kat. I-IV- poszerzenie drogi gminnej | m2 | 632.1 |  | 0
|  | Profilowanie i zagęszczanie podłoża wykonywane mechanicznie w gruncie kat. I-IV- poszerzenie drogi gminnej | m2 | 3160.5 |  | 0
19 |  | Profilowanie i zagęszczanie podłoża wykonywane mechanicznie w gruncie kat. I-IV- utwardzone pobocza | m2 | 1354.5 |  | 0
21 |  | Profilowanie i zagęszczanie podłoża wykonywane mechanicznie w gruncie kat. I-IV- zjazdy | m2 | 101.5 |  | 0
| D.04.04.02 | Podbudowa z kruszywa łamanego stabilizowanego mechanicznie
23 |  | Podbudowa z kruszywa łamanego stabilizowanego mechanicznie o uziarnieniu 0-31,5 mm grubość 25 cm | m2 | 632.1 |  | 0
24 |  | Podbudowa z kruszywa łamanego stabilizowanego mechanicznie o uziarnieniu 0-31,5 mm grubość 15 cm | m2 | 3160.5 |  | 0
| D.05.00.00 | NAWIERZCHNIE
| D.05.03.05 | Nawierzchnia z betonu asfaltowego
30 |  | Wartswa ścieralna z betonu asfaltowego AC11S dla KR 3-4 grubość 4 cm | m2 | 3612 |  | 0
33 |  | Skropienie emulsja asfaltową nawierzchni niebitumicznych | m2 | 3612 |  | 0
| D.06.00.00 | ROBOTY WYKOŃCZENIOWE
| D.06.01.01 | Umocnienie powierzchniowe skarp i rowów
35 |  | Wykonanie pobocza utwardzonego z kruszywa łamanego 0,31/5 grubości 10 cm | m2 | 1354.5 |  | 0
|  |  | Razem (netto) |  |  | 0