## Arkusz1
Załącznik nr 3
Przedmiar robót
Przebudowa chodnika przy drodze powiatowej nr 4925P w m. Czeluścin
Lp | Podstawa wyceny | Opis robót, obliczenia | Jedn. miary | Ilość jedn.
I ROBOTY PRZYGOTOWAWCZE I ROZBIÓRKOWE
1. | KNNR 1 0111-01 | Roboty pomiarowe przy liniowych robotach ziemnych dla dróg w terenie równinnym | km | 0.179
2. | KNNR 6 0805-05 | Ręczne rozebarnie chodnika z płyt betonowych 35x35x5cm na podsypce piaskowej strona prawa 40,0x1,0 | m² | 40
3. | KNNR 6 0806-02 | Rozbiórka krawężników betonowych na podsypce cementowo-piaskowej strona prawa 40,00 strona lewa 28,00 | mb | 68
4. | KNNR 6 0806-07 | Rozbiórka obrzezy betonowych na podsypce piaskowej strona prawa 20,00 | mb | 20
5. | KNR 4-51 0409-01 | Rozebranie istniejącej studni rewizyjnej do 3,0m oraz z wywozem i utylizacją strona prawa km 0+052 | szt. | 1
6. | KNR 4-04 1103-01 | Załadunek oraz wywóz materiałów z rozbiórki na odl. do 5km - płyty betonowe 40x0,05=2,0 - krawężnik 68x0,15x0,30=3,06 - obrzeże 20x0,2x0,06=0,24 | m³ | 5.3
II ODWODNIENIE KORPUSU DROGOWEGO
7. | KNNR 1 0202-04 0208-02 | Roboty ziemne wykonane koparkami podsiębiernymi o poj. łyżki 0,25m³ z transportem urobku na odl. 5 km samochodami samowyładowczymi po drogach o nawierzchni utwardzonej - pogłębienie rowu pod kolektor 36x0,5x0,5=9,0 - wykopy pod studnie rewizyjne 0,75x0,75x3,14x1,0x5=8,83 - wykopy pod wpusty uliczne 0,5x0,5x3,14x1,0x5=3,93 - wykopy pod przykanaliki 0,5x0,6x2x5=3,0 | m³ | 24.76
8. | KNR 2-01 0126-01 | Usunięcie warstwy urodzajnej (humusu) sprzętem mechanicznym z wywozem na odl. 2km strona lewa 68x2,5=170,0 strona prawa 113x2,0=226,0 | m² | 396
9. | KNNR 4 1411-02 | Podłoże pod kanały i obiekty z matieriałów sypkich gr. 15cm - przykanaliki 10x0,3x0,15=0,45 - kolektor 0,5x0,15x34=2,55 - studnie rewizyjne 0,75x0,75x3,14x0,15x5=1,32 - wpusty uliczne 0,5x0,5x3,14x0,15x5=0,59 | m³ | 4.91
10. | KNNR 4 1424-02 | Wpusty uliczne o średnicy 500mm z osadnikiem bez syfonu wraz z obudową przy wpuście z betonu na szer. min. 30cm | szt. | 5
11. | KNNR 4 1413-01 | Analogia studnie rewizyjne o średnicy 1000mm w gotowym wykopie, właz żeliwny typu średniego wys. do 1,0mb strona prawa km 0+052, 0+066, 0+093 strona lewa km 0+020, 0+068 | kpl. | 5
12. | KNNR 4 1308-03 | Przykanaliki z rur PVC o średnicy 200mm ułożone na podsypce piaskowej 5x2,0 | mb | 10
13. | KNNR 4 1308-05 | Kolektor deszczowy z rur PVC o średnicy 300mm ułożony na podsypce piaskowej | mb | 34
14. | KNNR 1 0318-01 | Zasypanie i zagęszczenie ułożonych rur kolektora, przykanalików, studni rewizyjnych i ściekowych, warstwami gr. 30cm (24,76+28,56)-(0,15x0,15x3,14x34+0,10x0,10x3,14x10+0,6x0,6x3,14x1,0x5+0,3x0,3x3,14x1,0x5 | m³ | 43.55
15. | Kalkulacja własna | Zakup oraz przywóz piasku z odl. 30km | m³ | 43.55
III ELEMENTY ULIC
16. | KNR 2-31 0402-04 | Rowek pod krawężnik i ławy krawężnikowe 30x30cm strona prawa 188 strona lewa 68 | mb | 256
17. | KNR 2-31 0402-04 | Ława betonowa pod krawężniki wystające, obniżone oraz na płask z betonu C12/15 z oporem - wystające strona prawa 68x0,0675 strona lewa 51x0,05 - obniżone (najazdowe) strona prawa 20x0,05 strona lewa 17x0,05 - na płask (zakończenie wjazdów) strona prawa 20x0,05 strona lewa 17x0,05 | m³ | 18.48
18. | KNNR 6 0403-01 | Krawężniki betonowe wibroprasowane 15x30x100cm ustawione na przygotowanej ławie betonowej z oporem - wystające 219 - na płask 37 | mb | 256
19. | KNNR 6 0401-05 | Krawężniki betonowe wibroprasowane 12x25x100cm wtopione najazdowe ustawione na przygotowanej ławie betonowej z oporem - strona prawa 20 - strona lewa 17 | mb | 37
20. | KNNR 6 0105-04 | Podsypka pod chodnik gr. 5cm zagęszczona mechanicznie strona prawa 40x10+129x1,5 strona lewa 51x2,0 | m² | 335.5
21. | KNNR 6 0502-03 | Nawierzchnia chodnika z kostki burkowej szarej gr. 8cm ułożona na podsypce cementowo-piaskowej 1:4 gr. 3cm strona prawa 40x10+129x1,5 strona lewa 51x2,0 | m² | 335.5
22. | KNR 2-31 0402-04 | Ława betonowa pod obrzeże z betonu C8/10 z oporem strona prawa (129+4,5+5,0+8,5)x0,022 strona lewa (51+7,0+7,0+7,0)x0,022 | m³ | 4.82
23. | KNNR 6 0404-01 | Obrzeże betonowe o wym. 20x6x100 ustawione na przygotowanej ławie betonowej z oporem strona prawa 147 strona lewa 72 | mb | 219
24. | KNNR 6 0101-01 | Mechaniczne rozebranie wjazdu z betonu na wjeździe do warsztatu samochodwego z wywozem urobku na odl. do 5km 6,0x3,5 | m² | 21
25. | KNNR 6 0101-01 | Mechaniczne wykonanie koryta na wjazdach do posesji i na pola w gruncie II-VI głębokości 30cm strona prawa - wjazd do warsztatu samochodwego 6,0x3,5=21,0 - wjazd do ogrodu 4,0x4,0=16,0 - wjazd na pole i posesja nr 16 10,0x5,0=50,0 strona lewa - wjazd na pole 6,0x5,5=33,00 - wjazd do posesji nr 17A 5,0x5,5=27,5 - wjazd za posesję nr 17A 6,0x5,5=33,0 | m² | 180.5
26. | KNNR 6 0109-03 | Podbudowa betonowa pod wjazdy gr. 20cm z mieszanki betonowej o Rm=6,0-9,0 Mpa pielęgnowana piaskiem i wodą obmiar jak w pozycji 25 | m² | 180.5
27. | KNNR 6 0502-03 | Nawierzchnia wjazdów z kostki burkowej betonowej, gr. 8cm grafitowej na przygotowanej podbudowie i podsypce cementowo- piaskowej 1:4 gr. 3cm obmiar jak w pozycji 25 | m² | 180.5
IV INNE ROBOTY
28. | KNNR 1 0202-03 | Obsypanie chodnika (pomiędzy krawężnikiem a chodnikiem oraz chodnikiem a granicą posesji) ziemią. Transport ziemi na odl. 25km gr. śr. 0,5 m 34x2,5x0,5+111x0,5x0,3 51x1,0x0,3=15,3 | m³ | 57.45
29. | KNNR 6 1302-02 | Analogia oczyszczenie rowów przydrożnych z wyprofilowaniem dna i skarp, grubość oczyszczenia 60cm z wywozem urobku na odl. do 5km strona lewa 106x(0,4+2,20)x0,5=137,8 | mb | 106