## Część B
Załącznik nr 2.2 do siwz nr WIM.271.1.14.2022
Załącznik nr 2 do umowy nr WIM/ /2022 r.
Zakres rzeczowo-finansowy robót
„ Obszar koncentracji usług w rejonie ulic Wojska Polskiego i Bałtyckiej w Świnoujściu - zagospodarowanie terenu wystawienniczego i zaplecza komunikacyjnego” - część II
L.p | ST | Opis | Jm | Ilość | Cena netto [zł] | Wartość
1 | 2 | 3 | 4 | 5 | 6 | 7
PARKING PRZY UL. BAŁTYCKIEJ
ZAGOSODAROWANIE TERENU
|  | ROBOTY W ZAKRESIE ZIELENI |  |  |  | 0
1 | SST-PZT-Baltycka | karczowanie pni | szt | 80 | 0 | 0
2 | SST-PZT-Baltycka | Wywóz karpin wraz z utylizacją | mp | 265 | 0 | 0
|  | Nasadzenia zastępcze |  |  |  | 0
1 | SST-PZT-Baltycka | Sadzenie traw ozdobnych | szt. | 272 | 0 | 0
2 | SST-PZT-Baltycka | Nawierzchnie z kory sosnowej, warstwa gr. 5 cm z materiału rozściełanego ręcznie | m2 | 130 | 0 | 0
[5 empty] | Razem zagospodarowanie terenu netto | 0
BRANŻA DROGOWA
|  | I. WYMAGANIA OGÓLNE |  |  |  | 0
3 | SST-DR-Baltycka | Dostosowanie do wymagań ogólnych w tym m.in. wdrożenie, utrzymanie i likwidacja czasowej organizacji ruchu oraz oznakowanie terenu budowy | ryczałt | 1 | 0 | 0
|  | II. ROBOTY ROZBIÓRKOWE |  |  |  | 0
4 | SST-DR-Baltycka | Roboty pomiarowe przy liniowych robotach ziemnych | km | 0.12 | 0 | 0
5 | SST-DR-Baltycka | Oczyszczenie terenu z resztek budowlanych i odpadów - zebranie i złożenie zanieczyszczeń w pryzmy | m3 | 135 | 0 | 0
6 | SST-DR-Baltycka | Transport i utylizacja odpadów | m3 | 135 | 0 | 0
7 | SST-DR-Baltycka | Rozbiórka nawierzchni betonowej z wywozem i utylizacją | m2 | 180 | 0 | 0
8 | SST-DR-Baltycka | Cięcie piłą nawierzchni bitumicznych | m | 12 | 0 | 0
9 | SST-DR-Baltycka | Rozbiórka nawierzchni bitumicznej z wywozem materiału z rozbiórki i utylizacją | m2 | 9 | 0 | 0
|  | III. ROBOTY ZIEMNE |  |  |  | 0
10 | SST-DR-Baltycka | Roboty ziemne - wykopy | m3 | 150 | 0 | 0
11 | SST-DR-Baltycka | Roboty ziemne - usunięcie gruzowiska | m3 | 315.4 | 0 | 0
12 | SST-DR-Baltycka | Wywiezienie ziemi i gruzu z terenu rozbiórki poza teren budowy i utylizacja | m3 | 500 | 0 | 0
13 | SST-DR-Baltycka | Plantowanie (obrobienie na czysto) skarp i dna wykopów | m2 | 320 | 0 | 0
14 | SST-DR-Baltycka | Nasypy | m3 | 260 | 0 | 0
15 | SST-DR-Baltycka | Zagęszczanie nasypów | m3 | 260 | 0 | 0
16 | SST-DR-Baltycka | Wykopy liniowe pod drenaże | m3 | 3.6 | 0 | 0
17 | SST-DR-Baltycka | Rozplantowanie ziemi wydobytej z wykopów | m3 | 4 | 0 | 0
|  | IV. ROBOTY W ZAKRESIE NAWIERZCHNI ULIC |  |  |  | 0
18 | SST-DR-Baltycka | Krawężniki betonowe o wymiarach 15x30 cm bez ław na podsypce piaskowej | m | 216 | 0 | 0
19 | SST-DR-Baltycka | Obrzeża betonowe o wymiarach 8x30 cm na podsypce cementowopiaskowej, spoiny wypełnione zaprawą cementową | m | 56 | 0 | 0
20 | SST-DR-Baltycka | Ława pod krawężniki betonowa (C12/15) z oporem | m3 | 18 | 0 | 0
21 | SST-DR-Baltycka | Warstwa ulepszonego podłoża z mieszanki piaskowo-żwirowej, warstwa dolna gr. 15 cm z kruszywa rozściełanego mechanicznie | m2 | 864 | 0 | 0
22 | SST-DR-Baltycka | Podbudowa zasadnicza z kruszywa betonowego, #0-32 mm, gr. 25 cm | m3 | 480 | 0 | 0
23 | SST-DR-Baltycka | Podbudowa z kruszywa łamanego #0-31,5 mm, grubość warstwy 12 cm | m2 | 7 | 0 | 0
24 | SST-DR-Baltycka | Nawierzchnie z kostki betonowej 20x16 (2T, bez fazy), grubości 8 cm na podsypce cementowo-piaskowej z wypełnieniem spoin piaskiem. | m2 | 480 | 0 | 0
25 | SST-DR-Baltycka | Podbudowa z kruszywa łamanego #0-16 mm, grubość warstwy 5 cm | m2 | 7 | 0 | 0
26 | SST-DR-Baltycka | Podbudowy z betonu C8/10 gr.15 cm pielęgnowane piaskiem i wodą | m2 | 644 | 0 | 0
27 | SST-DR-Baltycka | Nawierzchnia z betonu C30/37 gr. 22 cm, dylatowana, z nacięciem szczelin i wykonaniem dylatacji | m2 | 644 | 0 | 0
28 | SST-DR-Baltycka | Impregnacja nawierzchni betonowej | m2 | 644 | 0 | 0
29 | SST-DR-Baltycka | Umacnianie dna i ścian wykopów włókniną syntetyczną - 45 kN/m2 | m2 | 30 | 0 | 0
30 | SST-DR-Baltycka | Podsypka filtracyjna w gotowym wykopie wyk.z gotowego kruszywa. | m3 | 8 | 0 | 0
31 | SST-DR-Baltycka | Warstwa górna z tłucznia kamiennego, gr. 20 cm. | m2 | 15 | 0 | 0
32 | SST-DR-Baltycka | Rozścielenie ziemi urodzajnej ręczne z przerzutem na terenie płaskim, grubość warstwy 30 cm. | m3 | 180 | 0 | 0
[5 empty] | Razem branża drogowa netto | 0
BRANŻA SANITARNA - KANALIZACJA SANITARNA
|  | I. ROBOTY PRZYGOTOWAWCZE |  |  |  | 0
33 | SST-KS-Baltycka | Roboty pomiarowe przy liniowych robotach ziemnych - wytyczenie przebiegu układu kanalizacji sanitarnej | m | 51 | 0 | 0
|  | II. ROBOTY ZIEMNE |  |  |  | 0
34 | SST-KS-Baltycka | Wykopy oraz przekopy | m3 | 18.4 | 0 | 0
35 | SST-KS-Baltycka | Wykopy liniowe o ścianach pionowych pod rurociągi, głębokość do 3.0 m, szerokość 0.8-1.5 m. | m3 | 4.6 | 0 | 0
36 | SST-KS-Baltycka | Roboty ziemne z transp.urobku poza teren budowy i utylizacją | m3 | 39 | 0 | 0
37 | SST-KS-Baltycka | Pełne umocnienie pionowych ścian wykopów o głębok. do 3.0 m wraz z rozbiórką | m2 | 102 | 0 | 0
38 | SST-KS-Baltycka | Obsypka rurociągu kruszywem dowiezionym, warstwa dolna 15 cm, warstwa górna 30 cm | m3 | 32 | 0 | 0
39 | SST-KS-Baltycka | Zagęszczenie podłoża z materiałów sypkich | m3 | 32 | 0 | 0
40 | SST-KS-Baltycka | Zasypywanie wykopów liniowych o ścianach pionowych; głębokość do 3.0 m, szerokość 0.8-1.5 m | m3 | 23 | 0 | 0
41 | SST-KS-Baltycka | Zagęszczenie zasypanego wykopu ubijakami | m3 | 23 | 0 | 0
|  | III. ROBOTY MONTAŻOWE |  |  |  | 0
42 | SST-KS-Baltycka | Kanały z rur PVC łączonych na wcisk o śr. zewn. 200 mm SN12 | m | 50 | 0 | 0
43 | SST-KS-Baltycka | Studnie rewizyjne z kręgów betonowych o śr. 1000 mm w gotowym wykopie o głębokości do 3 m | stud. | 1 | 0 | 0
44 | SST-KS-Baltycka | Studzienki kanalizacyjne systemowe o śr 630 - zamknięcie rurą teleskopową | stud. | 1 | 0 | 0
45 | SST-KS-Baltycka | Korytko DN200 z rusztem żeliwnym klasy D400 | m | 21 | 0 | 0
46 | SST-KS-Baltycka | Próba szczelności kanałów rurowych o śr.nom. do 200 mm | m | 50 | 0 | 0
47 | SST-KS-Baltycka | Wykonanie kamerowania kanalizacji | m | 50 | 0 | 0
48 | SST-KS-Baltycka | Odwodnienie wykopu na czas robót | kpl. | 1 | 0 | 0
[5 empty] | Razem branża sanitarna - kanalizacja sanitarna netto | 0
BRANŻA SANITARNA - SIEĆ WODOCIĄGOWA
|  | I. ROBOTY PRZYGOTOWAWCZE |  |  |  | 0
49 | SST-WODA-Baltycka | Roboty pomiarowe przy liniowych robotach ziemnych-wytyczenie przebiegu sieci wodociągo | m | 119.66 | 0 | 0
|  | II. ROBOTY ZIEMNE |  |  |  | 0
50 | SST-WODA-Baltycka | Wykopy oraz przekopy | m3 | 84 | 0 | 0
51 | SST-WODA-Baltycka | Wykopy liniowe o ścianach pionowych pod rurociągi: głębokość do 3.0 m, szerokość 0.8-1.5 m. | m3 | 21 | 0 | 0
52 | SST-WODA-Baltycka | Roboty ziemne z transp.urobku poza teren budowy i utylizacją | m3 | 55 | 0 | 0
53 | SST-WODA-Baltycka | Pełne umocnienie pionowych ścian wykopów liniowych o głębok.do 3.0 m wraz z rozbiórką | m2 | 239.32 | 0 | 0
54 | SST-WODA-Baltycka | Obsypka rurociągu kruszywem dowiezionym, warstwa dolna 15 cm, warstwa górna 30 cm | m3 | 50 | 0 | 0
55 | SST-WODA-Baltycka | Zagęszczenie nasypów | m3 | 50 | 0 | 0
56 | SST-WODA-Baltycka | Zasypywanie wykopów liniowych o ścianach pionowych; głębokość do 3.0 m, szerokość 0.8-1.5 m | m3 | 105 | 0 | 0
57 | SST-WODA-Baltycka | Zagęszczenie zasypanego wykopu | m3 | 105 | 0 | 0
|  | III. ROBOTY MONTAŻOWE |  |  |  | 0
58 | SST-WODA-Baltycka | Sieci wodociągowe w miastach - rurociągi z polietylenu niskociśnieniowego (PE) łączone metodą zgrzewania o śr.zewn. 50 mm | m | 77.85 | 0 | 0
59 | SST-WODA-Baltycka | Sieci wodociągowe - rurociągi z polietylenu niskociśnieniowego (PE) łączone metodą zgrzewania o śr.zewn. 32 mm | m | 41.81 | 0 | 0
60 | SST-WODA-Baltycka | Zasuwa DN50 mm żeliwna | kpl. | 1 | 0 | 0
61 | SST-WODA-Baltycka | Zasuwa DN25 mm żeliwna | kpl. | 1 | 0 | 0
62 | SST-WODA-Baltycka | Opaska do nawiercania pod ciśnieniem do rur PE de160/50 | kpl. | 1 | 0 | 0
63 | SST-WODA-Baltycka | Mufa elektrooporowa de32mm PE. | szt. | 12 | 0 | 0
64 | SST-WODA-Baltycka | Studnia wodomierzowa z kręgów betonowych o śr. 1000 mm w gotowym wykopie wraz z zestawem wodomierzowym dn15 | stud. | 1 | 0 | 0
65 | SST-WODA-Baltycka | Oznakowanie trasy rurociągu ułożonego w ziemi taśmą z tworzywa sztucznego | m | 119.66 | 0 | 0
66 | SST-WODA-Baltycka | Oznakowanie trasy wodociągu na budynkach, ogrodzeniach | kpl. | 6 | 0 | 0
67 | SST-WODA-Baltycka | Próba szczelności sieci wodociągowych z rur azbestowo-cementowych o śr.nom. do 100 mm | prob. | 1 | 0 | 0
68 | SST-WODA-Baltycka | Skrzynka hydrantowa wraz z wężem i prądownicą | szt. | 4 | 0 | 0
69 | SST-WODA-Baltycka | Odwodnienie wykopu na czas robót | kpl. | 1 | 0 | 0
[5 empty] | Razem branża sanitarna - sieć wodociągowa netto | 0
INSTALACJE ELEKTRYCZNE
|  | OŚWIETLENIE PARKINGU I TERENU |  |  |  | 0
70 | SST-EL-Baltycka | Fundamenty prefabrykowane o objętości w wykopie do 0.25 m3 pod rozdzielnice | szt. | 1 | 0 | 0
71 | SST-EL-Baltycka | Posadowienie szafy oświetleniowej | kpl. | 1 | 0 | 0
72 | SST-EL-Baltycka | Kopanie rowów dla kabli | m | 70 | 0 | 0
73 | SST-EL-Baltycka | Nasypanie warstwy piasku na dnie rowu kablowego o szerokości do 0.4 m | m | 210 | 0 | 0
74 | SST-EL-Baltycka | Zasypywanie rowów dla kabli | m3 | 70 | 0 | 0
75 | SST-EL-Baltycka | Ułożenie rur osłonowych z PCW o śr.do 140 mm | m | 23 | 0 | 0
76 | SST-EL-Baltycka | Układanie kabli o masie do 1.0 kg/m w rurach, pustakach lub kanałach zamkniętych | m | 23 | 0 | 0
77 | SST-EL-Baltycka | Układanie kabli o masie do 1.0 kg/m w rowach kablowych ręcznie | m | 150 | 0 | 0
78 | SST-EL-Baltycka | Przewody uziemiające i wyrównawcze w kanałach lub tunelach luzem (bednarka o przekroju do 120 mm2) | m | 150 | 0 | 0
79 | SST-EL-Baltycka | Mechaniczne pogrążanie uziomów pionowych prętowych | m | 2 | 0 | 0
80 | SST-EL-Baltycka | Zarobienie na sucho końca kabla 4-żyłowego o przekroju żył do 50 mm2 na napięcie do 1 kV o izolacji i powłoce z tworzyw sztucznych | szt. | 1 | 0 | 0
81 | SST-EL-Baltycka | Montaż i stawianie słupów oświetleniowych o masie do 100 kg - słup 5m | szt. | 1 | 0 | 0
82 | SST-EL-Baltycka | Montaż opraw doświetlających przejście dla pieszych 48/55/W na wysiegniku | szt. | 1 | 0 | 0
83 | SST-EL-Baltycka | Montaż przewodów do opraw oświetleniowych - wciąganie w słupy, rury osłonowe i wysięgniki przy wysokości latarń do 10 m | kpl. | 1 | 0 | 0
|  | OŚWIETLENIE HALI |  |  |  | 0
84 | SST-EL-Baltycka | Tablice rozdzielcze o masie do 10 kg - rozdzielnia RW | szt. | 1 | 0 | 0
85 | SST-EL-Baltycka | Tablice rozdzielcze o masie do 10 kg - Szkrzynka ze sterownikiem DALI | szt. | 1 | 0 | 0
85 | SST-EL-Baltycka | Kopanie rowów dla kabli | m3 | 34.4 | 0 | 0
86 | SST-EL-Baltycka | Nasypanie warstwy piasku na dnie rowu kablowego o szerokości do 0.4 m | m | 107.5 | 0 | 0
86 | SST-EL-Baltycka | Zasypywanie rowów dla kabli | m3 | 34.4 | 0 | 0
87 | SST-EL-Baltycka | Ułożenie rur osłonowych z PCW o śr.do 140 mm | m | 24 | 0 | 0
87 | SST-EL-Baltycka | Rury winidurowe o śr.do 47 mm układane na drewnie | m | 2 | 0 | 0
88 | SST-EL-Baltycka | Układanie kabli o masie do 1.0 kg/m w rurach, pustakach lub kanałach zamkniętych | m | 26 | 0 | 0
88 | SST-EL-Baltycka | Układanie kabli o masie do 1.0 kg/m w rowach kablowych ręcznie | m | 90.9 | 0 | 0
89 | SST-EL-Baltycka | Przewody uziemiające i wyrównawcze w kanałach lub tunelach luzem (bednarka o przekroju do 120 mm2) | m | 5.5 | 0 | 0
89 | SST-EL-Baltycka | Mechaniczne pogrążanie uziomów pionowych prętowych | m | 3 | 0 | 0
90 | SST-EL-Baltycka | Zarobienie na sucho końca kabla 4-żyłowego o przekroju żył do 50 mm2 na napięcie do 1 kV o izolacji i powłoce z tworzyw sztucznych | szt. | 2 | 0 | 0
90 | SST-EL-Baltycka | Rury winidurowe o śr.do 20 mm układane na drewnie | m | 99 | 0 | 0
91 | SST-EL-Baltycka | Przewody kabelkowe o łącznym przekroju żył do 7.5 mm2 wciągane do rur | m | 119.5 | 0 | 0
91 | SST-EL-Baltycka | Oprawy liniowe przykręcane | kpl. | 16 | 0 | 0
92 | SST-EL-Baltycka | Podłączenie przewodów kabelkowych o przekroju żyły do 2.5 mm2 pod zaciski lub bolce | szt. żył | 160 | 0 | 0
|  | LIKWIDACJA KOLIZJI OŚWIETLENIE DROGOWE |  |  |  | 0
93 | SST-EL-Baltycka | Ułożenie rur osłonowych z PCW o śr.do 140 mm | m | 4 | 0 | 0
94 | SST-EL-Baltycka | Odkopanie i ułożenie po nowej trasie kabli wielożyłowych nN układanych w rurach osłonowych | m | 4 | 0 | 0
94 | SST-EL-Baltycka | Odkopanie i ułożenie po nowej trasie kabli wielożyłowych nN | m | 5.4 | 0 | 0
95 | SST-EL-Baltycka | Demontaż i ponowny montaż kolidującego słupa oświetleniowego o masie do 100 kg | szt. | 1 | 0 | 0
|  | CZYNNOŚCI DODATKOWE |  |  |  | 0
96 | SST-EL-Baltycka | Sprawdzenie i pomiary obwodów | kpl. | 1 | 0 | 0
[5 empty] | Razem instalacje elektryczne netto | 0
WIATA POSTOJOWA
|  | I. ROBOTY PRZYGOTOWAWCZE |  |  |  | 0
97 | SST-KON-Baltycka | Roboty ziemne z transportem urobku samochodami samowyładowczymi poza teren budowy oraz utylizacja | m3 | 185.458 | 0 | 0
|  | II. ROBOTY ZIEMNE |  |  |  | 0
98 | SST-KON-Baltycka | Wykopy oraz przekopy na odkład | m3 | 313 | 0 | 0
99 | SST-KON-Baltycka | Zasypywanie wykopów | m3 | 313 | 0 | 0
|  | III. FUNDAMENTY |  |  |  | 0
100 | SST-KON-Baltycka | Podkłady z ubitych materiałów sypkich na podłożu gruntowym - pospółka | m3 | 131 | 0 | 0
101 | SST-KON-Baltycka | Zagęszczenie nasypów | m3 | 131 | 0 | 0
101 | SST-KON-Baltycka | Podkłady betonowe na podłożu gruntowym | m3 | 11 | 0 | 0
102 | SST-KON-Baltycka | Izolacje przeciwwilgociowe z papy powierzchni poziomych na lepiku na zimno - pierwsza warstwa | m2 | 108 | 0 | 0
102 | SST-KON-Baltycka | Izolacje przeciwwilgociowe z papy powierzchni poziomych na lepiku na zimno - druga i następna warstwa | m2 | 108 | 0 | 0
103 | SST-KON-Baltycka | Stopy fundamentowe prostokątne żelbetowe, o objętości do 2,5 m3 - z zastosowaniem pompy do betonu. Beton zwykły z kruszywa naturalnego C30/37 (B-37) W8 | m3 | 32.3 | 0 | 0
103 | SST-KON-Baltycka | Montaż dostarczonych prefabrykatów zbrojarskich w elementach budynku - stopy fundamentowe | t | 5.6 | 0 | 0
104 | SST-KON-Baltycka | Izolacja pionowa przeciwwilgociowa z bitumicznych mas uszczelniających (KMB) - nakładana ręcznie | m2 | 142 | 0 | 0
|  | IV. KONSTRUKCJA NAZIEMNA - STALOWA |  |  |  | 0
105 | SST-KON-Baltycka | Wykonanie podlewek o gr.10 mm | m2 | 4.5 | 0 | 0
106 | SST-KON-Baltycka | Montaż kotew fundamentowych M20 x 245 pręt gwintowany | szt. | 69 | 0 | 0
106 | SST-KON-Baltycka | Dostawa konstrukcji stalowej wiaty ze stali konstrukcyjnej S355J2+N stal przetworzona warsztatowo zabezpieczona powłokami malarskim poprzez malowanie farbami poliuretanowymi | t | 18.8 | 0 | 0
107 | SST-KON-Baltycka | Montaż konstrukcji stalowej wiaty ze stali konstrukcyjnej S355J2+N stal przetworzona warsztatowo zabezpieczona powłokami malarskim poprzez malowanie farbami poliuretanowymi | t | 18.8 | 0 | 0
108 | SST-KON-Baltycka | Izolacje przeciwwilgociowe powłokowe bitumiczne pionowe - wykonywane na zimno z lepiku asfaltowego - pierwsza warstwa | m2 | 33.8 | 0 | 0
|  | V. WIĘŹBA DACHOWA |  |  |  | 0
109 | SST-KON-Baltycka | Płatwie, długość ponad 3 m - przekrój poprzeczny drewna ponad 180 cm2 z drewna klejonego impregnowanego. Drewno klasy GL24h | m3. drew. | 10.5 | 0 | 0
|  | VI. POKRYCIE DACHU |  |  |  | 0
110 | SST-KON-Baltycka | Deskowanie połaci dachowych z tarcicy nasyconej | m2 | 540 | 0 | 0
111 | SST-KON-Baltycka | Montaż deski czołowej | m | 60 | 0 | 0
112 | SST-KON-Baltycka | Impregnacja desek i płyt metodą smarowania preparatami olejowymi | m2 | 1100 | 0 | 0
113 | SST-KON-Baltycka | Pokrycie dachów dachówką bitumiczną (Gont bitumiczny z rdzeniem z włókna szklanego, nasączony i pokryty modyfikowaną masą bitumiczną – SBS pokryty posypką bazaltową w kolorze ciemnozielonym kształt dachówka karpiówka) | m2 | 540 | 0 | 0
114 | SST-KON-Baltycka | Obróbki blacharskie z blachy powlekanej aluminiowej gr. 0,7mm kolor zielony RAL 6005 | m2 | 29 | 0 | 0
115 | SST-KON-Baltycka | Rynny dachowe z PCW łączone na klej - półokrągłe o śr. 150 mm | m | 60 | 0 | 0
116 | SST-KON-Baltycka | Rury spustowe z tworzyw sztucznych okrągłe o śr. 100 mm | m | 11 | 0 | 0
[5 empty] | Razem wiata postojowa netto | 0
[5 empty] | Razem parking przy ul. Bałtyckiej netto | 0
[5 empty] | VAT 23% | 0
[5 empty] | Razem parking przy ul. Bałtyckiej brutto | 0