## Przedmiar
Przebudowa drogi nr G489039P w Nowych Grądach
Lp. | Nr STWiORB | Wyszczególnienie elementów rozliczeniowych | Jednostka
|  |  | Nazwa | Ilość
1 | 2 | 3 | 4 | 5
| D-01.00.00 | ROBOTY PRZYGOTOWAWCZE
| D-01.01.01a | Odtworzenie trasy i punktów wysokościowych oraz sporządzenie inwentaryzacji powykonwawczej drogi
1 |  | obsługa geodezyjna inwestycji | kpl | 1
| D-01.02.01 | Usunięcie drzew i krzaków
2 |  | wycinanie drzew o średnicy pnia 16-30cm wraz z zrębkowaniem gałęzi, karczowaniem pni, wywóz materiałów na zaplecze wykonawcy | szt. | 72
3 |  | wycinanie drzew o średnicy pnia do 15cm oraz karczowanie krzaków, zrębkowanie gałęzi oraz wywóz materiału na zaplecze wykonawcy | m2 | 220
| D-01.02.04 | Rozbiórka elementów dróg
4 |  | rozbiórka nawierzchni z kruszywa grubość średnio 15cm, materiał do wykorzystania na pobocza | m2 | 800
| D-01.13.13 | Zabezpieczenie kabli telekomunikacyjnych i ułożenie rur osłonowych
5 |  | ułożenie rur osłonowych dwudzielnych HDPE na kablach sieci telekomunikacyjnej Ø160 | mb | 90
| D-02.00.00 | ROBOTY ZIEMNE
| D-02.01.01 | Wykonanie wykopów w gruntach nieskalistych
6 |  | wykonanie wykopów w gruncie kat. I-III, wywóz urobku do 10 km na odkład | m3 | 1761
| D-02.03.01 | Wykonanie nasypów
7 |  | wykonanie nasypów w gruncie kat. I-III z grutu pozyskanego z wykopu | m3 | 177
| D-03.00.00 | ODWODNIENIE
| D-03.02.01a | Sieć wodociągowa
8 |  | wykonanie remontu przyłączy wodociągowych w tym regulacji pionowej zasuw wodociągowych | szt. | 6
9 |  | montaż rury osłonowej na wodociągu | m | 6
10 |  | montaż tabliczek typu 3D przy hydrantach | szt. | 2
| D-04.00.00 | PODBUDOWY
| D-04.01.01 | Koryto wraz z profilowaniem i zagęszczaniem podłoża
11 |  | profilowanie, zagęszczenie koryta pod kontrukcję jezdni i zjazdów | m2 | 4843
| D-04.03.01a | Oczyszczenie i skropienie warstw konstrukcyjnych
12 |  | oczyszczenie i skropienie warstw konstrukcyjnych nieasfaltowych kationową emulsją średniorozpadową w ilości 0,7 kg/m2 - skropienie podbudowy z kruszywa | m2 | 4843
13 |  | oczyszczenie i skropienie warstw konstrukcyjnych asfaltowych kationową emulsją szybkorozpadową w ilości 0,4 kg/m2 skropienie warstwy wiążącej | m2 | 4645
| D-04.04.02b | Podbudowa zasadnicza z mieszanki kruszywa niezwiązanego
14 |  | wykonanie podbudowy z kruszywa łamanego 0/31,5mm stabilizowanego mechanicznie w konstrukcji jezdni - grubość 8cm | m2 | 4843
15 |  | wykonanie podbudowy z kruszywa łamanego 0/63mm stabilizowanego mechanicznie w konstrukcji jezdni - grubość 15cm | m2 | 4843
16 |  | wykonanie podbudowy z kruszywa łamanego 0/31,5mm stabilizowanego mechanicznie w konstrukcji zjazdów - grubość 20cm | m2 | 45
| D-05.00.00 | NAWIERZCHNIE
| D-05.03.05a | Nawierzchnia z betonu asfaltowego. Warstwa ścieralna wg WT-1 i WT-2
17 |  | wykonanie warstwy ścieralnej z betonu asfaltowego AC11S (KR3) w konstrukcji jezdni - gr. 4cm | m2 | 4546
18 |  | wykonanie warstwy ścieralnej z betonu asfaltowego AC11S (KR3) w konstrukcji zjazdów - gr. 4cm | m2 | 45
| D-05.03.05b | Nawierzchnia z betonu asfaltowego. Warstwa wiążąca i wyrównawcza wg WT-1 i WT-2
19 |  | wykonanie warstwy wiążącej z betonu asfaltowego AC11W (KR3) w konstrukcji jezdni - gr.5cm | m2 | 4645
| D-06.00.00 | ROBOTY WYKOŃCZENIOWE
| D-06.03.01a | Pobocze utwardzone kruszywem łamanym
20 |  | wykonanie pobocza utwardzonego oraz utwardzenie terenu z kruszywa łamanego 0/31,5mm - grubość 15cm | m2 | 1640
| D-07.00.00 | URZĄDZENIA BEZPIECZEŃSTWA RUCHU
| D-07.02.01 | Oznakowanie pionowe
21 |  | wykonanie konstrukcji wsporczych znaków z rur ocynkowanych Ø60mm z fundamentem z betonu C12/15 o wymiarach 30x30x70cm | szt. | 6
22 |  | wykonanie i przymocowanie tarczy znaków drogowych z grupy wielkości "ŚREDNIE" | szt. | 7
| D-09.00.00 | ZIELEŃ DROGOWA
| D-09.01.01 | Zieleń drogowa
23 |  | Sadzenie drzew liściastych z gatunku lipa drobnolistna o min. obwodzie pnia na wys 1,3m równym 10 cm, minimalnej wysokości 2m, opalikowane 3 szt. Palików | szt. | 72