## Przedmiar
Nr | Podstawa Obiekt | Opis | Obliczenia | Zmienna | Część | Ilość | Jm
1 | 2 | 3 | 4 | 5 | 6 | 7 | 8
| Kosztorys | Remont budynku garażowego nr inw 102/180 |  |  |  | 1
1 | Rozdział | Remont budynku garażowego nr inw 102/180 |  |  |  | 1
1.1 | Element | Prace wewnetrzne |  |  |  | 1
1.1.1 | # Kalkulacja indywidualna | Wypełnienie betonem kanałów w posadzce |  |  |  | 1.54 | m3
|  |  | (4,5+0,5+4,6)*0,4*0,4 |  |  | 1.536
1.1.2 | # Kalkulacja indywidualna | Demontaż istniejących bram garażowych uchylnych wraz z osprzętem |  |  |  | 20.94 | m2
|  |  | 5*2,46+2,7*3,20 |  |  | 20.94
1.1.3 | # Kalkulacja indywidualna | Prace przygotowawcze do montażu bram segmentowych - przygotowanie i wyrównanie powierzchni pod montaż bramy |  |  |  | 2 | kpl
|  |  | 2 |  |  | 2
1.1.4 | # Kalkulacja indywidualna | Montaż bramy garażowej segmentowej wraz z automatem w miejscu otworu po demontaży bram uchylnych, UWAGA bram z drzwiami wejściwymi, wraz z wzmocnieniem nadproża dwuteownikiem - podstęplowanie stropu i nadproża - wykucie gniazd pod montaż belek stalowych 3 x HEA 120 (gniazdo 20x20 na szerokosć muru) - wykonanie poduszki betonowej pod montaż belek stalowych z betonu min. B20 - montaż belek stalowych zabezpieczonych antykorozyjnie 3 x HEA 120 długości 5,20 m - wypełnienie zaprawą szczeliny pomiędzy wykuciem a górną częścią belki stalowej - malowanie spodniej części belki materiałem szczepnym np: na bazie żywicy dwuskłądnikowej z piaskiem - montaż płyty OSB + GK na wewnętrznej pionowej części belki stalowej - montaż styropianu + siatka z klejel na spodzie nadproża - szpachlowanie, czyszczenie, malowanie, obróbka szpalet po demontażu i montażu bramy |  |  |  | 11.75 | m2
|  |  | 5*2,35 |  |  | 11.75
1.1.5 | # Kalkulacja indywidualna | Montaż bramy garażowej segmentowej wraz z automatem w miejscu otworu po demontaży bram uchylnych, obróbka szpalet, szplachlowanie, malowanie |  |  |  | 8.64 | m2
|  |  | 2,7*3,20 |  |  | 8.64
1.1.6 | # Kalkulacja indywi | Posadzki 1- i 2-barwne z płytek ceramicznych podłogowych (terakotowych) naklejanych wraz z przygotowanie i zagruntowaniem powierzchni |  |  |  | 50.74 | m2
|  |  | 6,38*7,33+2,05*1,94 |  |  | 50.7424
1.1.7 | KNR 401/1202/9 | Malowanie farbami klejowymi starych tynków wewnętrznych, lokalne zeskrobanie i zmycie starej farby, pomieszczenia o powierzchni podłogi ponad 5·m2 |  |  |  | 152.24 | m2
|  | sufity + ściany | (6,38*7,33)+(2,05*1,94)+((6,38+6,38+7,33+7,33)*3,09)+((2,05+2,05+1,94+1,94)*3,10)-0,9*2,05-2,24*1,43-2,21*1,43-1,43*1,48+((2,24+2,24+2,21+2,21+1,43+1,43)*0,2) |  |  | 152.2353
1.1.8 | KNR 913/201/1 | Zagruntowanie powierzchni emulsją gruntującą |  |  |  | 152.24 | m2
1.1.9 | KNNR 2/804/1 | Siatkowanie powierzchni wewnętrznych, ścian i stropów |  |  |  | 112.62 | m2
|  |  | (6,38*7,33)+(2,05*1,94)+((6,38+6,38+7,33+7,33)*3,09)+((2,05+2,05+1,94+1,94)*3,10)-0,9*2,05-2,24*1,43-2,21*1,43-1,43*1,48+((2,24+2,24+2,21+2,21+1,43+1,43)*0,2)-(1,50*6,38+6,38+7,33+7,33)-(1,50*2,05+2,05+1,94+1,94) |  |  | 112.6203
1.1.10 | KNR 401/1204/1 | Malowanie farbami emulsyjnymi starych tynków, 2-krotne, sufity wewnętrzne i ściany |  |  |  | 112.62 | m2
1.1.11 | KNR 1312/808/2 | Licowanie ścian płytkami glazurowanymi |  |  |  | 39.62 | m2
|  |  | (1,50*6,38+6,38+7,33+7,33)+(1,50*2,05+2,05+1,94+1,94) |  |  | 39.615
1.1.12 | # Kalkulacja indywidualna | Wymiana drzwi wewnętrznych na drzwi wewnętrzne techniczne w kolorze wzorze ustalonym z zamawiającym - demontaż istniejących, rozkucie otworu, montaż nadproża, montaż drzwi w otworze 0,90*2,10 |  |  |  | 1 | szt
1.1.13 | # Kalkulacja indywidualna | Wymiana lamp na lampa led dł 150 cm |  |  |  | 5 | szt
1.1.14 | # Kalkulacja indywidualna | Wykonanie instalcji elektrycznej do podłączenia 12 szt osprzętu wraz z 1 szt gniazda siłowego 16A |  |  |  | 1 | kpl
1.1.15 | # Kalkulacja indywidualna | Wymiana włączników i gniazd |  |  |  | 12 | szt
1.1.16 | # Kalkulacja indywidualna | Montaż gniazda 3 fazowego 16A mocowanego do ściany |  |  |  | 1 | szt
1.1.17 | # Kalkulacja indywidualna | Montaż naświetlacza zewnętrznego z czujnikiem ruchu |  |  |  | 1 | szt
1.1.18 | # Kalkulacja indywidualna | Przebudowa rozdzielni elektrycznej wraz z zabezpieczeniem bezpiecznikami obwodów gniazd, oświetlenia, |  |  |  | 1 | szt
1.1.19 | # Kalkulacja indywidualna | Utylizacja pozostałości po wykonanych pracach oraz zalegających materiałów przed wykonywaniem prac - uprzątnięcie terenu przed wykonywaniem prac - podstawienie kontenera |  |  |  | 1 | szt
1.1.20 | KNR 915/101/1 | Jednokrotne gruntowanie powierzchni poziomych preparatem Siplast Primer szybki Grunt SBS, powierzchnie betonowe |  |  |  | 185.19 | m2
|  |  | 25,65*7,22 |  |  | 185.193
1.1.21 | # Kalkulacja indywidualna | Izolacje termiczne z zastosowaniem styropianu granulowanego *styrobeton) zaw cementu 200kg/m3 + plastyfikator Fulx 2L/m3 wykonane mechanicznie MIXOKRET |  |  |  | 37.04 | m3
|  |  | 185,19*0,2 |  |  | 37.038
1.1.22 | # Kalkulacja indywidualna | Obróbka włazu stropowego wym 0,64*1,24 wysokości 0,15-0,20 |  |  |  | 37.5 | kpl
|  |  | 25*7,5*0,2 |  |  | 37.5
1.1.23 | # Kalkulacja indywidualna | Montaz kratki wentylacyjnej |  |  |  | 1 | szt
1.1.24 | # Kalkulacja indywidualna | Przełożenie zdeformowanej kostki brukowej wraz z podsypką |  |  |  | 9 | m2
1.1.25 | # Kalkulacja indywidualna | Montaż uszczelki garażowej do bram - próg 15x80 mm |  |  |  | 8.2 | m
|  |  | 3,20+5,00 |  |  | 8.2
1.1.26 | # Kalkulacja indywidualna | Przełożenie istniejących włączników |  |  |  | 3 | szt