## ofertowy
FORMULARZ KOSZTORYSU OFERTOWEGO
Budowa przejścia dla pieszych na skrzyżowaniu ulic: Okrężna, Starostawska i Graniczna w Nowej Soli
Lp. | Pozycja | Wyszczególnienie elementów rozliczeniowych | Jednostka |  | Cena jednostk. [zł] | Wartość [zł]
|  |  | nazwa | ilość
1 | 2 | 3 | 4 | 5 | 6 | 7
x | D.01.00.00. | ROBOTY PRZYGOTOWAWCZE KOD CPV 45100000-8
1 | D.01.01.01 | Wytyczenie trasy i punktów wysokościowych wraz z wykonaniem mapy powykonawczej | km | 0.2 |  | 0
2 | D.01.02.02 | Zdjęcie warstwy humusu wymiaszanego z paskiem, żwirek, gruzem, tłuczniem gr. 30 cm wraz z wywiezieniem na składowisko Wykonawcy. | m2 | 1710 |  | 0
3 |  | Zdjęcie warstwy humusu gr. 30 cm do wykorzystania wraz z odwiezieniem na pryzmy | m2 | 180 |  | 0
4 | D.01.02.04 | Rozebranie istniejącej konstrukcji zjazdów wraz z krawężnikami średnia grubość 30 cm | m2 | 12 |  | 0
5 | D.01.02.04 | Karczowanie krzaków i poszycia | ha | 0.2 |  | 0
6 |  | Rozebranie istniejącego chodnika wraz z krawężnikiem i obrzeżami | m2 | 211 |  | 0
x | D.02.00.00. | ROBOTY ZIEMNE KOD CPV 45100000-8
7 | D.02.01.01 | Wykonanie wykopów wraz z odwiezieniem urobku na składowisko Wykonawcy. | m3 | 48 |  | 0
8 |  | Wykonanie wykopów ręcznie wraz z odwiezieniem urobku na składowisko Wykonawcy | m3 | 30 |  | 0
9 | D.02.03.01 | Wykonanie nasypów wraz z profilowaniem | m3 | 470 |  | 0
x | D.03.00.00. | ODWODNIENIE KORPUSU DROGOWEGO KOD CPV 45230000-8
9 |  | Wykonanie betonowej studzienki deszczowej osadnikowej o srednicy 500 z żelbetowym pierścieniem odciążającym, wpustem ulicznym - jezdniowym kl. D400 z wiaderkiem osadnikowym z przykanalikiem o średnicy 160 oraz podłaczeniem do projektowanego kolektora deszczowego lub istniejacej studni i wykonaniem zatok. Wpusty montowane w zatokach poza jezdnią. w strefie chodnikowej wpusty wykonać z przykryciem. Długość przykanalików o średnicy 160 - 17,5mb | szt. | 3 |  | 0
10 |  | Wykonanie studni betonowych o średnicy 1000 (3 szt.) | mb | 72 |  | 0
Ułożenie rur kanalizacyjnych o średnicy 315 mm (długości 72,0mb)
Wykonanie robót ziemnych wraz z zabezpieczeniem
Wykonanie obsybki i zasypki elementów kanalizacji
Podłaczenie studni do projektowanych przykanalików i połaczenie kolektora do istniejacych studni
x | D.04.00.00. | PODBUDOWY KOD CPV 45233000-9
11 | D.04.01.01. | Profilowanie i zagęszczenie podłoża z gr. kat. II-IV pod chodnikami | m2 | 166 |  | 0
12 |  | Profilowanie i zagęszczenie podłoża z gr. kat. II-IV chodnika po stronie przejścia | m2 | 840 |  | 0
13 |  | Profilowanie i zagęszczenie podłoża na zjazdach z gr. kat. II-IV. | m2 | 22 |  | 0
14 | D.04.04.02 | Wykonanie warstwy podbudowy z kruszywa łamanego stabilizowanego mechanicznie gr. 15 cm pod chodnikiem | m2 | 166 |  | 0
15 |  | Wykonanie warstwy podbudowy z kruszywa łamanego gr. 25 cm, po zagęszczeniu na zjazdach z kostki (zjazdy indywidualne i zjazdy publiczne). | m2 | 22 |  | 0
16 |  | Wykonanie warstwy podbudowy z kruszywa łamanego stabilizowanego mechanicznie gr. 15 cm chodnika po stronie przejścia | m2 | 840 |  | 0
x | D.05.00.00. | NAWIERZCHNIE KOD CPV 45233000-9
17 | D.05.03.23 | Wykonanie nawierzchni chodników z betonowej kostki brukowej gr. 8 cm na podsypce cementowo piaskowej 1:4 gr. 5 cm | m2 | 166 |  | 0
18 |  | Wykonanie nawierzchni chodnika po stronie przejścia z betonowej kostki brukowej gr. 8 cm na podsypce cementowo piaskowej 1:4 gr. 5 cm | m2 | 840 |  | 0
19 |  | Wykonanie nawierzchni z betonowej kostki brukowej gr. 8 cm na podsypce cementowo piaskowej 1:4 gr. 3 cm na zjazdach | m2 | 22 |  | 0
20 |  | Ułożenie obrzeży betonowych 8x30 cm wraz z oporem | m | 522 |  | 0
x | D.06.00.00. | ROBOTY WYKOŃCZENIOWE KOD CPV 45233000-9
21 | D.06.01.01. | Plantowanie, humusowanie grubości 10 cm z obsianiem trawą. | m2 | 420 |  | 0
x | D.07.00.00. | URZĄDZENIA BEZPIECZEŃSTWA RUCHU KOD CPV 45233280-5
22 | D.07.01.01. | Wykonanie oznakowania poziomego - grubowarstwowe. | rycz. | 1 |  | 0
23 | D.07.01.02. | Wykonanie oznakowania pionowego. | rycz. | 1 |  | 0
x | D.08.00.00. | ELEMENTY ULIC KOD CPV 45233000-0
24 | D.08.01.01 | Ułożenie krawężnika betonowego 30x15 cm na podsypce cem-piask. 1:4 gr. 5cm i ławie betonowej z oporem wykonanej z betonu B15. | m | 180 |  | 0
25 |  | Ułożenie krawężnika betonowego najazdowego 22x15 cm na podsypce cem-piask. 1:4 gr. 5cm i ławie betonowej z oporem wykonanej z betonu B15. | m | 18 |  | 0
25 | D.08.01.01 | Ułożenie krawężnika betonowego 30x15 cm obniżonego na podsypce cem-piask. 1:4 gr. 5cm i ławie betonowej z oporem wykonanej z betonu B15. | m | 4 |  | 0
x | D.10.00.00. | INNE ROBOTY KOD CPV
26 | D.10.01.01 | Prace związane z zabezpieczeniem sieci na czas wykonywania robót, prace wynikające z uzgodnień z właścieielami sieci w tym montaż rur osłonowych oraz regulacja | rycz. | 1 |  | 0
27 | D.10.01.02 | Prace związane z przestawieniem słupów, studzienki oraz wykonaniem rur osłonowych branży telekomunikacyjnej, oraz prace wynikające z uzgodnień branży telekomunikacyjnej | rycz. | 1 |  | 0
28 | kalkulacja własna | Wykonanie oświetlenia przejścia dla pieszych kpl składający się z :2 szt. słupów oświetleniowych dedykowanych dla przejścia dla pieszych, słup - stop aluminium, anodowany (typSAL-6) na fundamencie B5 wysokość 6m, oprawa - stop Aluminiowy typ oprawy Iskra led (lub podobny), kolor inox/czarny, układ optyczny - soczewka z PMMA w zakresem temperatur -40 do +55C montaż na wysięgniku fi 60x90mm, stopień ochrony IP66 dla optyki i zasilania, przewody zasilające, wraz z włączeniem do oświetlenia drogowego. | kpl | 2 |  | 0
29 |  | Tablice informacyjne programu zakup wraz z montażem | szt. | 3 |  | 0
WARTOŚĆ ROBÓT NETTO: | [5 empty] | 0
WARTOŚĆ PODATKU VAT (stawka 23%) | [5 empty] | 0
WARTOŚĆ ROBÓT BRUTTO: | [5 empty] | 0