## zadanie 5
ZAŁĄCZNIK NR 6.5 do SWZ po modyfikacji
Zadanie nr 5
Lp | Opis Przedmiotu Zamówienia
1 | Waga pomostowa. Warunki ogólne: 1. Urządzenie powinno posiadać dokumentację techniczną oraz instrukcję obsługi w języku polskim. 2. Na dostarczony przedmiot zamówienia Dostawca udzieli co najmniej 24 miesięcznej gwarancji. 3. Powinien być zapewniony serwis gwarancyjny i pogwarancyjny przyrządu na terenie Polski. Warunki szczegółowe: 1. jednostka miary co najmniej: g; 2. obciążenie max. wagi nie mniejsze niż 250 g, nie większe niż 30 kg; 3. działka elementarna (d) nie większa niż 10 g; 4. działka legalizacyjna (e) nie większa niż 10 g; 5. wymagania metrologiczne co najmniej dla wag kl. III (określone w normie PN-EN 45501:2015, Zagadnienia metrologiczne wag nieautomatycznych); 6. wyświetlacz LCD z podświetleniem; 7. wymiary szalki nie powinny być mniejsze niż (690 X 495) mm; 8. zasilanie 240 V AC 50/60 Hz z akumulatorem; 9. czas pracy akumulatora nie mniej niż 24 godzin; 10. interfejsy co najmniej: RS232. Wymagania dodatkowe: 1. Dostarczony przedmiot musi spełniać wszystkie wymagania techniczne i jakościowe, a także być fabrycznie nowy, nieużywany i nie naprawiany. 2. Ostatecznym potwierdzeniem dostawy będzie protokół podpisany przez komisję 3. Wojskowego Ośrodka Metrologii.
1 | Adapter termopary. Warunki ogólne: 1. Dostawca udzieli co najmniej 12 miesięcznej gwarancji. Warunki szczegółowe: 1. Adapter do termoelementów typu K i J do podwójnego wtyku bananowego. 2. Kompatybilny z multimetrami serii Keysight U1240, U1270. Wymagania dodatkowe: 1. Dostarczony przedmiot musi spełniać wszystkie wymagania techniczne i jakościowe, a także być fabrycznie nowy i nieużywany. 2. Ostatecznym potwierdzeniem dostawy będzie protokół podpisany przez komisję 3 Wojskowego Ośrodka Metrologii.
2 | Lampa bezcieniowa Benefit SL Pro lub o równoważnych parametrach użytkowych Warunki ogólne: - oświetlenie zgodne z zaleceniami normy oświetlenia miejsc pracy PN-EN 12464; - oświetlenie emitujące światło dzienne, bezcieniowe i bezmigotliwe (statecznik elektroniczny); - urządzenie powinno posiadać instrukcję obsługi w języku polskim; - dostawca udzieli co najmniej 24 miesięcznej gwarancji i zapewni serwis na terenie Polski; - dokumentacja techniczna w języku polskim; Warunki szczegółowe: - zasięg roboczy ramienia lampy: nie węższy niż (500 ÷1000) mm; - szerokość klosza: nie mniejsza niż 630 mm; - lampa powinna być wyposażona w 3 świetlówki liniowe min. (18W) z możliwością stopniowego włączania natężenia światła; - natężenie światła: nie mniejsze niż 2400 lx, wierność kolorów nie mniejsza niż 93 %; - temperatura barwowa świetlówek: nie mniejsza niż 6800 K. Wymagania dodatkowe: - regulacja ustawienia klosza we wszystkich płaszczyznach (przegub kulowy); - uchwyt typu imadełko lub podstawa z możliwością przykręcenia do stołu roboczego.
3 | Elektryczna pompka pipetowa ISOLAB lub równoważna Warunki ogólne: 1. Pompka powinna posiadać instrukcję obsługi w języku polskim. 2. Dostawca udzieli co najmniej 24 miesięcznej gwarancji. Warunki szczegółowe: 1. Funkcja ustawienia szybkości napełniania i dozowania cieczy; 2. Funkcja regulacji siły wypływu; 3. Możliwość użycia pipet szklanych o pojemności od 2 ml do co najmniej 50 ml; 4. Zasilanie: bateria (akumulator) wielokrotnego ładowania o pojemności nie mniejszej niż 1000 mAh; 5. Wskaźnik niskiego poziomu energii baterii; 6. Ładowarka do gniazda sieci elektrycznej 230 V AC, 50 Hz. Wymagania dodatkowe: 1. Wymienne filtry membranowe (pory nie większe niż 0,45µm) co najmniej 2 szt. Uchwyt naścienny.
4 | Demineralizator HLP 5UV lub o równoważnych parametrach użytkowych Warunki ogólne:. 1. Urządzenie powinno posiadać dokumentację techniczną oraz instrukcję obsługi w języku polskim. 2. Na dostarczony przedmiot zamówienia Wykonawca udzieli co najmniej 24 miesięcznej gwarancji. 3. Powinien być zapewniony serwis gwarancyjny i pogwarancyjny urządzenia na terenie Polski. Kryteria podstawowe: 1. Wydajność oczyszczania wody nie mniejsza niż 5 dm3/h; 2. Woda oczyszczona w urządzeniu powinna spełniać wymagania PN-EN ISO 3696:1999 dla wody o klasie czystości nie gorszej niż pierwszej i drugiej; 3. Przyrząd powinien być wyposażony w ruchomy punkt poboru wody o klasie czystości nie gorszej niż drugiej wg PN-EN ISO 3696: 1999 o zasięgu wylewki min. 2 m; 4. Przyrząd powinien posiadać osobny punkt poboru wody pierwszej klasy czystości wg PN-EN ISO 3696: 1999 w postaci wylewki lub kranu; 5. Przewodnictwo wody oczyszczonej poniżej 0,06 µS/cm; 6. Ilość wody otrzymywanej z modułów jonowymiennych co najmniej 4000 dm3; 7. Urządzenie powinno być zaopatrzone w zbiornik ciśnieniowy o pojemności nie mniejszej niż 10 dm3 do przechowywania wody oczyszczonej z automatycznym zatrzymaniem pracy systemu przy pełnym zbiorniku; 8. Urządzenie wyposażone w pompę podnoszącą ciśnienie zasilania, lampę UV – 254 nm, kapsułę mikrofiltracyjną, dwa moduły jonowymienne H7TOC, moduł A2, prefiltr osadowy 5µm; 9. Praca urządzenia powinna być automatyczna i bezobsługowa; 10. Urządzenie powinno posiadać funkcję informowania o konieczności wymiany modułów wymiennych; 11. Możliwość samodzielnego serwisowania (łatwa wymiana modułów wymiennych); 12. Obudowa systemu z nierdzewnej stali kwasoodpornej – inox lub równoważnych parametrach; 13. Zasilanie 230V/50Hz. Wymagania dodatkowe: 1. Dostarczony przedmiot musi spełniać wszystkie wymagania techniczne i jakościowe, a także być fabrycznie nowy, nieużywany i nie naprawiany; 2. Ostatecznym potwierdzeniem dostawy będzie protokół podpisany przez komisję 3 Wojskowego Ośrodka Metrologii.
5 | Liniał krawędziowy 200 mm - Typ: MLWa; - Długość: nie mniej niż 200 mm; - Szerokość: nie mniej niż 22 mm; - Grubość: 6 mm; - Klasa dokładności: nie gorsza niż 0; - Krawędź pomiarowa hartowana, szlifowana i docierana ze skosem dwustronnym; - Kąt krawędzi pomiarowej wynoszący 30°; - Liniał powinien być wyposażony w nakładkę izolacyjną chroniącą od ciepła dłoni; - Materiał: stal; - Dokumentacja techniczna w języku polskim; - Gwarancja co najmniej 24 miesiące.
6 | Mikrometr zewnętrzny o kulistych powierzchniach pomiarowych. • Zakres pomiarowy: (0-25) mm; • Typ: BMD-25MJ; • Końcówka wrzeciona i kowadełka – sferyczna; • Dokładność co najmniej 2 μm; • Skala: bęben i tuleja matowo chromowane, ø 18 mm; • Powierzchnie pomiarowe z węglika spiekanego docierane; • Wrzeciono pomiarowe: z blokadą wrzeciona, ø 6,35 mm, skok gwintu wrzeciona 0,5 mm; • Mikrometr powinien być trwale oznaczony typem i numerem fabrycznym; • Nacisk pomiarowy: 5-10 N; • Rozdzielczość nie mniejsza niż 0,001 mm; • wyświetlacz LCD; • Gwarancja co najmniej 24 miesiące; • Dokumentacja techniczna w języku polskim.
7 | Płaska płytka interferencyjna fi 100. - Typ: 2A-I-100; - Klasa dokładności: I; - Dwie powierzchnie pomiarowe; - Średnica płytki: 100 mm; - Płytka na bocznej ściance powinna być trwale oznaczona typem i numerem fabrycznym; - Płytka powinna być dostarczona w pudełku ochronnym; - Gwarancja wynosząca co najmniej 24 miesiące; - Dokumentacja techniczna w języku polskim.
8 | Stół STAL/STONE/C lub o równoważnych właściwościach użytkowych. Warunki ogólne: 1. Dostawca udzieli co najmniej 12 miesięcznej gwarancji. Warunki szczegółowe: Blat stołu: 1. wymiary: 900x650x115 mm lub 1000x650x115 mm; 2. materiał: granit polerowany; 3. mocowanie na nogach stołu poprzez tłumiki drgań, mające na celu izolację od drgań przenoszonych przez otoczenie. Nogi stołu: 1. powinny posiadać możliwość poziomowania; 2. wysokość stołu z blatem: nie mniejsza niż 800 mm. Wymagania dodatkowe: 1. Dostarczony przedmiot musi spełniać wszystkie wymagania techniczne i jakościowe, a także być fabrycznie nowy i nieużywany. 2. Ostatecznym potwierdzeniem dostawy będzie protokół podpisany przez komisję 3 Wojskowego Ośrodka Metrologii.
9 | Uchwyt/statyw do czujników zegarowych: - Możliwość montażu czujnika zegarowego; - Zakres roboczy pomiaru co najmniej 95 mm; - Wymiary podstawy: nie mniejsze niż 168x110 mm; - Stolik pomiarowy płaski; - Średnica stolika: co najmniej 58 mm; - Precyzyjna regulacja wysokości czujnika na odległości 1 mm; - Blokada przesuwu jarzma czujnika regulowana za pomocą pokrętła; - Podstawa statywu wyposażona w nóżki z okładziną antypoślizgową; - Otwór chwytowy czujnika (9,53 mm) 8 mm z tuleją; - Gwarancja wynosząca co najmniej 24 miesiące.
10 | Interfejs Digimatic Input Tool USB 264-014-10. - Narzędzie pozwalające na bezpośrednie połączenie mikrometru Digimatic do wprowadzania danych w arkuszu kalkulacyjnym; - Długość kabla: co najmniej 1 m; - Wejście danych: Digimatic - Wyjście danych: Wirtualny port COM (VCP); - Zasilanie: z USB; - Możliwość podłączenia przycisku nożnego; - Gwarancja wynosząca 24 miesiące; - Dokumentacja techniczna.