## Arkusz1
Załącznik nr 3
Kosztorys ofertowy
Remont skrzyżowania w m. Wycisłowo
Lp | Podstawa wyceny | Opis robót, obliczenia | Jedn. miary | Ilość jedn. | Cena jedn. netto PLN | Wartość netto PLN
1. | KNNR 1 0202-02 | Roboty ziemne związane z poszerzeniem jezdni na wyłuczeniach skrzyżowania oraz ustawienia karwężników wtopionych w gruncie kat. III koparkami podsiębiernymi o poj. łyżki 0,15m³ z wywozem urobku na odl. do 1 km samochodami samowyładowyczmi | m³ | 13.44 |  | 0
2. | KNR 2-31 0402-04 | Ława betonowa z betonu C10/12 pod krawężnik betonowy | m³ | 2.5 |  | 0
3. | KNNR 6 0403-03 | Analogia usatwienie krawężników obniżonych betonowych 15x30x100 na przygotowanej ławie betonowej z oporem, na wyłączeniach łuków na skrzyżowaniu | mb | 50 |  | 0
4. | KNNR 6 0109-02 | Podbudowa pomocnicza, warstwa ulepszonego podłoża z mieszanki kurszywa związanego crementem klasy C3,0/4,0 wyprodukowanej w wytwórni betonów (Rm≤4,0MPa) po zagęszczeniu gr. 15cm pielęgnowana piaskiem i wodą roboty na poszerzechniach jezdni | m² | 24.5 |  | 0
5. | KNNR 6 0113-02 | Jednowarstwowa podbudowa pomocnicza z mieszanki kruszywa niezwiązanego C90/3 uziarnienie 0/63 mm o grubości po zagęszczeniu 20cm roboty na poszerzniu jezdni | m² | 24.5 |  | 0
6. | KNNR 6 0110-03 | Podbudowa zasadnicza z mieszanek mineralno bitumicznych asfaltowych AC22P dla KR3 wg WT-1 i WT-2 o grubości po zagęszczeniu 7cm | m² | 24.5 |  | 0
7. | KNNR 6 1005-07 | Skropienie emuslją asfaltową kationową C60B10ZM średniorozpadową podbudowy pomocniczej z mieszanki kruszywa niezwiązanego w ilości 0,5 kg/m² | m² | 24.5 |  | 0
8. | KNNR 6 1005-07 | Skropienie emuslją asfaltową kationową C60B10ZM średniorozpadową istniejącej jezdni przed ułożeniem w-wy ścieralnej nawierzchni | m² | 315 |  | 0
9. | KNNR 6 0309-02 | Warstwa ścieralna z BAAC11S dla KR3 gr. 5cm krotność=1,25 35x5,0+[(5,0+9,0)x0,5x10,00]x2 | m² | 315 |  | 0
10. | KNR 2-01 0126-01 | Usunięcie warstwy ziemi urodzajnej(humus) sprzętem mechanicznym z wywozem na odl. 1km gr. 15cm | m² | 28.8 |  | 0
11. | KNNR 6 0805-05 0502-03 | Analogia rozebranie i ponowne ułożenie nawierzchni chodnika z kostki brukowej na podsypce cementowo-piaskowej 1:4 gr. 3-5cm | m² | 15 |  | 0
12. | KNNR 6 0806-07 0404-05 | Analogia rozebranie i ponowne ustawienie obrzeża betonowego 30x8 na ławie betonowej z oporem | mb | 20 |  | 0
13. | KNR 2-31 0402-04 | Ława betonowa pod obrzeże z betonu C8/10 z oporem | m³ | 0.737 |  | 0
14. | KNNR 6 0404-05 | Obrzeze betonowe o wym. 30x8 ustawione na przygotowanej ławie betonowej | mb | 33.5 |  | 0
15. | KNNR 6 0502-03 | Chdonik z kostki brukowej szarej gr. 8cm ułożony na podsypce cementowo-piaskowej 1:4 gr. 5cm z wypełnieniem spoin piaskiem | m² | 24 |  | 0
Razem wartość kosztorysowa netto |  |  |  |  | 0
Podatek VAT(23%) |  |  |  |  | 0
Ogółem wartość kosztorysowa |  |  |  |  | 0