## Table 1
SMG ARCHITEKCI UL. SPISKA 9, 71-042 SZCZECIN
KOSZTORYS INWESTORSKI
45000000-7 45111300-1 45262100-2 45443000-4 | Klasyfikacja robót wg. Wspólnego Słownika Zamówień Roboty budowlane Roboty rozbiórkowe Roboty przy wznoszeniu rusztowań Roboty elewacyjne
NAZWA INWESTYCJI: ADRES INWESTYCJI: INWESTOR: ADRES INWESTORA: WYKONAWCA: ADRES WYKONAWCY: BRANŻE: |  | Rozbudowa o szyb dźwigowy z przedsionkiem windy w poziomie parteru oraz przebudowa z dostosowaniem do wymogów bezpieczeństwa pożarowego i termomodernizacją budynku Urzędu Miasta ul. Wojska Polskiego 1/5 Świnoujście, nr działki 553/13, obręb 0004 Miasto Świnoujście ul. Wojska Polskiego 1/5 Świnoujście, nr działki 553/13, obręb 0004 Budowlana
SPORZĄDZIŁ KALKULACJE: Budowlana DATA OPRACOWANIA: 23.02.2019 |  |  |  | Szymon Guza
Stawka roboczogodziny 17,15 zł
POZIOM CEN: 3 kw. 2018 [Ceny średnie RMS (Sekocenbud)]; 3 kw. 2018
NARZUTY Koszty pośrednie [Kp] Zysk [Z] VAT [V] |  |  | 65,7%R+65,7%S 11% (R+Kp(R))+11% (S+Kp(S)) 23 %
WARTOŚĆ KOSZTORYSU ROBÓT BEZ PODATKU VAT: PODATEK VAT: OGÓŁEM WARTOŚĆ KOSZTORYSU ROBÓT: |  |  |  |  | 2 894 386,78 zł 665 708,96 zł 3 560 095,74 zł
SŁOWNIE: trzy miliony pięćset sześćdziesiąt tysięcy dziewięćdziesiąt pięć i 74/100 zł
WYKONAWCA: INWESTOR:

## Table 2
Lp. | Podstawa | Opis i Wyliczenia | j.m. | Poszcz. | Razem
PRZEDMIAR: Kosztorys inwestorski
1 |  | Izolacja części podziemnych
1 d.1 | KNR 2-01 0218-02 | Wykopy oraz przekopy wykonywane koparkami podsiębiernymi 0.60 m3 na odkład w gruncie kat. III | m3
|  | ((57,78 + 3) * 2 + 23,94 * 2 + 7,12 * 2 + 11,11 * 2) * 2,1 | m3 | 432.39
|  |  |  | RAZEM | 432.39
2 d.1 | KNR 4-01 0212-01 | Rozbiórka elementów konstrukcji betonowych niezbrojonych o grubości do 15 cm. Wykucie płyt w studniach okiennych, przyjęto grubość płyty 10 cm | m3
|  | 0,1 * (0,95 * 1,52 + 1,43 * 1,52 * 10 + 0,95 * 1,52 + 1,08 * 2,25 * 2 + 1,08 * 0,98 * 2 + 1,43 * 1,52 + 0,95 * 1,52) | m3 | 3.522
|  |  |  | RAZEM | 3.522
3 d.1 | KNR 0-17 2608-01 | Przygotowanie podłoża pod ocieplenie metodą lekką- mokrą - oczyszczenie mechaniczne i zmycie | m2
|  | 2,1 * (4,52 + 0,39 + 4 + 1,8 + 36,69 - 2 * 10 + 1,77 + 3,99 + 0,39 + 4,58 + 8,88 + 1,18 + 15,06 - 2,76 * 2 - 1,46 * 2 + 9,33 + 11,17 + 10,93 + 7,12 + 15,01 + 7,1 + 10,86 + 11,11 + 9,36 + 15,02 - 2 + 8,88 - 2) + (1,1 + 1,4) * (2 * 12 + 2,76 * 2 + 1,46 * 2 + 2 * 2) + 1,4 * (1,19 * 2 + 1,67 * 2 * 10 + 1,19 * 2 + 1,32 * 2 * 4 + 1,67 * 2 + 1,19 * 2) | m2 | 517.386
|  |  |  | RAZEM | 517.386
4 d.1 | KNR 2-02 0603-01 | Izolacje przeciwwilgociowe powłokowe bitumiczne pionowe - wykonywane na zimno z emulsji asfaltowej - pierwsza warstwa | m2
|  | 2,1 * (4,52 + 0,39 + 4 + 1,8 + 36,69 - 2 * 10 + 1,77 + 3,99 + 0,39 + 4,58 + 8,88 + 1,18 + 15,06 - 2,76 * 2 - 1,46 * 2 + 9,33 + 11,17 + 10,93 + 7,12 + 15,01 + 7,1 + 10,86 + 11,11 + 9,36 + 15,02 - 2 + 8,88 - 2) + (1,1 + 1,4) * (2 * 12 + 2,76 * 2 + 1,46 * 2 + 2 * 2) + 1,4 * (1,19 * 2 + 1,67 * 2 * 10 + 1,19 * 2 + 1,32 * 2 * 4 + 1,67 * 2 + 1,19 * 2) | m2 | 517.386
|  |  |  | RAZEM | 517.386
5 d.1 | KNR 2-02 0603-02 | Izolacje przeciwwilgociowe powłokowe bitumiczne pionowe - wykonywane na zimno z emulsji asfaltowej - druga i następna warstwa | m2
|  | 2,1 * (4,52 + 0,39 + 4 + 1,8 + 36,69 - 2 * 10 + 1,77 + 3,99 + 0,39 + 4,58 + 8,88 + 1,18 + 15,06 - 2,76 * 2 - 1,46 * 2 + 9,33 + 11,17 + 10,93 + 7,12 + 15,01 + 7,1 + 10,86 + 11,11 + 9,36 + 15,02 - 2 + 8,88 - 2) + (1,1 + 1,4) * (2 * 12 + 2,76 * 2 + 1,46 * 2 + 2 * 2) + 1,4 * (1,19 * 2 + 1,67 * 2 * 10 + 1,19 * 2 + 1,32 * 2 * 4 + 1,67 * 2 + 1,19 * 2) | m2 | 517.386
|  |  |  | RAZEM | 517.386
6 d.1 | KNR 9-15 0401-01 | Izolacje cieplne z płyt TERMO PIR, styropianu EPS lub XPS - pionowe | m2
|  | 2,1 * (4,52 + 0,39 + 4 + 1,8 + 36,69 - 2 * 10 + 1,77 + 3,99 + 0,39 + 4,58 + 8,88 + 1,18 + 15,06 - 2,76 * 2 - 1,46 * 2 + 9,33 + 11,17 + 10,93 + 7,12 + 15,01 + 7,1 + 10,86 + 11,11 + 9,36 + 15,02 - 2 + 8,88 - 2) + 1,1 * (2 * 12 + 2,76 * 2 + 1,46 * 2 + 2 * 2) | m2 | 390.154
|  |  |  | RAZEM | 390.154
7 d.1 | KNNR-W 3 0207-01 | Izolacje pionowe ścian fundamentowych z folii kubełkowej bez gruntowania powierzchni | m2
|  | 2,1 * (4,52 + 0,39 + 4 + 1,8 + 36,69 - 2 * 10 + 1,77 + 3,99 + 0,39 + 4,58 + 8,88 + 1,18 + 15,06 - 2,76 * 2 - 1,46 * 2 + 9,33 + 11,17 + 10,93 + 7,12 + 15,01 + 7,1 + 10,86 + 11,11 + 9,36 + 15,02 - 2 + 8,88 - 2) + 1,3 * (2 * 12 + 2,76 * 2 + 1,46 * 2 + 2 * 2) | m2 | 397.442
|  |  |  | RAZEM | 397.442
8 d.1 | KNR 4-01 0105-02 | Zasypanie wykopów ziemią z ukopów z przerzutem ziemi na odległość do 3 m i ubiciem warstwami co 15 cm w gruncie kat. III | m3
|  | ((57,78 + 3) * 2 + 23,94 * 2 + 7,12 * 2 + 11,11 * 2) * 2,1 - 390 * 0,08 | m3 | 401.19
|  |  |  | RAZEM | 401.19
Lp. | Podstawa | Opis i Wyliczenia | j.m. | Poszcz. | Razem
9 d.1 | KNR 2-02 1101-01 | Podkłady betonowe na podłożu gruntowym. Odtworzenie dna w studniach okiennych | m3
|  | 0,1 * (0,95 * 1,52 + 1,43 * 1,52 * 10 + 0,95 * 1,52 + 1,08 * 2,25 * 2 + 1,08 * 0,98 * 2 + 1,43 * 1,52 + 0,95 * 1,52) | m3 | 3.522
|  |  |  | RAZEM | 3.522
10 d.1 | KNR 2-02 1101-07 | Podkłady z ubitych materiałów sypkich na podłożu gruntowym. Opaska żwirowa dookoła budynku | m3
|  | (48,6 + 23,06 + 18,6 + 15,3 + 15,05 + 32 + 5,75 + 22 + 19,35 + 16,7 + 8,3 + 2,7 + 18,5) * 0,3 + 44,5 | m3 | 118.273
|  |  |  | RAZEM | 118.273
11 d.1 | KNR 2-31 0407-01 | Obrzeża betonowe o wymiarach 20x6 cm na podsypce piaskowej z wypełnieniem spoin zaprawą cementową | m
|  | 48,6 + 23,06 + 18,6 + 15,3 + 15,05 + 32 + 5,75 + 22 + 19,35 + 16,7 + 8,3 + 2,7 + 18,5 + 0,3 * 6 | m | 247.71
|  |  |  | RAZEM | 247.71
12 d.1 | KNR 0-25 0101-02 | Mycie konstrukcji kratowych wodą z detergentem pod ciśnieniem - konstrukcje kratowe w oknach | m2
|  | 0,86 * 0,5 * 5 + 1,15 * 1,36 + 1,52 * 1,43 * 11 + 0,86 * 1,6 * 2 + 1,52 * 0,92 * 2 + 0,97 * 0,57 * 2 + 0,9 * 2,07 * 2 + 0,86 * 1,5 * 8 + 0,9 * 1,5 + 1,52 * 0,95 + 0,9 * 0,3 * 2 + 2,285 * 1,08 * 2 + 0,9 * 1,5 * 6 + 1,08 * 0,98 * 2 + 0,3 * 0,9 * 6 + 0,37 * 0,86 * 3 | m2 | 69.385
|  |  |  | RAZEM | 69.385
13 d.1 | KNR 0-25 0202-02 0201 D 04 | Malowanie pędzlem lub wałkiem konstrukcji kratowych wyrobami jednoskładnikowymi - farby przeciwkorozyjne o grubości ponad 70 mikrometrów (pierwsza warstwa) (wydajność katalogowa 10 m2 / dm3) | m2
|  | 69.385 | m2 | 69.385
|  |  |  | RAZEM | 69.385
2 |  | Prace elewacyjne
14 d.2 | KNR 2-02 1604-03 analogia | Rusztowania zewnętrzne rurowe o wysokości do 20 m. Montaż i demontaż po zakończeniu robót | m2
|  | 802,5 + 826,3 + 338,4 * 2 + 139,3 * 2 + 88,6 * 2 + 10 * 1,2 * 16 | m2 | 2 953,400
|  |  |  | RAZEM | 2 953,400
15 d.2 | KNR 2-02 0925-01 | Osłony okien folią polietylenową | m2
|  | 551 | m2 | 551
|  |  |  | RAZEM | 551
16 d.2 | KNR 4-01 0701-02 analogia | Odbicie tynku elewacyjnego | m2
|  | (1,4 * 3 + 30,9) * 2 + (35,72 - 2,56 * 6) * 6 + (19,06 - 1,31 * 5) * 2 + (16,35 - 0,67 * 11) * 2 + (46,7 - 2,56 * 2) * 2 + (30 - 2,56 * 3) * 2 * 2 + (18,12 - 2,56 * 2 - 1,3) * 2 + (23,13 - 2,12 * 3) * 2 + (18,5 - 1,02 * 4 + 36,43 - 3,1 * 4) + ((3,43 - 2,32) * 4 + (50,8 - 2,56 * 4) + (23,78 - 2,56 * 4) * 3) * 2 + ((38,03 - 2,32 * 4) + (19 - 0,95 * 2)) * 2 | m2 | 766.11
|  |  |  | RAZEM | 766.11
17 d.2 | KNR AT-27 0102-04 | Piaskowanie powierzchni muru | m2
|  | 802,5 + 826,3 + 338,4 * 2 + 139,3 * 2 + 88,6 * 2 - 551 | m2 | 2 210,400
|  |  |  | RAZEM | 2 210,400
18 d.2 | KNR 0-17 2608-01 analogia | Umycie elewacji po piaskowaniu | m2
|  | 802,5 + 826,3 + 338,4 * 2 + 139,3 * 2 + 88,6 * 2 - 551 | m2 | 2 210,400
|  |  |  | RAZEM | 2 210,400
19 d.2 | KNR 4-01 0303-02 | Uzupełnienie ścianek z cegieł o grubości 1/2 ceg. lub zamurowanie otworów w ścianach na zaprawie cementowo-wapiennej. BLENDY | m2
|  | 13.52 | m2 | 13.52

## całość
Załącznik nr … do SWZ BZP.271.1.2.2021 Załącznik nr 2 do umowy nr WIM/…/2021
zakres rzeczowo-finansowy
"Modernizacja budynku CAM nr 5 - zadanie nr I"
modernizacja budynku CAM nr 5 zadanie I - roboty dofinansowane
BRANŻA BUDOWLANA
Lp. | Opis | j.m. | Ilość razem | Cena jednostkowa [zł] | Wartość [zł]
Wymiana izolacji ścianki kolankowej w korytarzu
1 | Demontaż ścianki gipsowo kartonowej Krotność = 2 | m2 | 36.7 |  | 0
2 | Demontaż wełny mineralnej ze ścianki kolankowej Krotność = 2 | m2 | 84.4 |  | 0
3 | Ścianki działowe GR z płyt gipsowo- kartonowych na rusztach metalowych pojedynczych z pokryciem jednostronnym jednowarstwowo 100-01. Profile ścianki kolankowej układane podwójnie Krotność = 2 | m2 | 36.7 |  | 0
4 | Izolacje cieplne i akustyczne wykonywane płytami z wełny mineralnej PAROC UNS 37, PAROC UNS 39, PAROC SSB 1, PAROC CGL 1 układanymi pomiędzy profilami ścianki kolankowej. Krotność = 2 | m2 | 84.4 |  | 0
5 | Montaż folii wiatroizolacyjnej na ściance kolankowej | m2 | 36.7 |  | 0
Wymiana izolacji połaci dachu w korytarzu
6 | Demontaż płyt gipsowo kartonowych z połaci dachu | m2 | 84.4 |  | 0
7 | Demontaż sufitu podwieszanego z połaci dachowej | m2 | 84.4 |  | 0
8 | Demontaż wełny z połaci dachu | m2 | 84.4 |  | 0
9 | Izolacje cieplne i akustyczne wykonywane płytami z wełny mineralnej PAROC UNS 37, PAROC UNS 39, PAROC SSB 1, PAROC CGL 1 układanymi w połaci dachu krokwiowego | m2 | 84.4 |  | 0
10 | (z.V) Sufity podwieszone o konstrukcji metalowej z wypełnieniem płytami z włókien mineralnych z zastosowaniem profili poprzecznych o dług. 60 cm | m2 | 84.4 |  | 0
11 | Okładziny z płyt gipsowo-kartonowych (suche tynki gipsowe) pojedyncze na ścianach na rusztach | m2 | 84.4 |  | 0
Izolacja stropu poddasza nieużytkowego
12 | Podwaliny o długości ponad 2 m - przekrój poprzeczny drewna do 180 cm2 z tarcicy nasyconej. Belki 6x16 cm na stropie. | m3 drew . | 9.176 |  | 0
13 | Izolacje cieplne i przeciwdźwiękowe z wełny mineralnej poziome z płyt układanych na sucho - jedna warstwa | m2 | 650 |  | 0
14 | Ułożenie ekranu z folii paroprzepuszczalnej na belkach na stropie poddasza nieużytkowego | m2 | 650 |  | 0
15 | Przymocowanie płyt OSB na stropie poddasza nieużytkowego | m2 | 650 |  | 0
Razem netto
Podatek VAT
Razem brutto
BRANŻA SANITARNA
Lp. | Opis | j.m. | Ilość razem | Cena jednostkowa [zł] | Wartość [zł]
instalacja centralnego ogrzewania - roboty demontażowe
1 | Demontaż - Rurociągi w instalacjach c.o. stalowe o śr. nominalnej 15 mm o połączeniach spawanych na ścianach w budynkach | m | 1826 |  | 0
2 | Demontaż - Rurociągi w instalacjach c.o. stalowe o śr. nominalnej 20 mm o połączeniach spawanych na ścianach w budynkach | m | 60 |  | 0
3 | Demontaż - Rurociągi w instalacjach c.o. stalowe o śr. nominalnej 25 mm o połączeniach spawanych na ścianach w budynkach | m | 120 |  | 0
4 | Demontaż - Rurociągi w instalacjach c.o. stalowe o śr. nominalnej 32 mm o połączeniach spawanych na ścianach w budynkach | m | 101 |  | 0
5 | Demontaż - Rurociągi w instalacjach c.o. stalowe o śr. nominalnej 40 mm o połączeniach spawanych na ścianach w budynkach | m | 35 |  | 0
6 | Demontaż - Rurociągi w instalacjach c.o. stalowe o śr. nominalnej 50 mm o połączeniach spawanych na ścianach w budynkach | m | 16 |  | 0
7 | Demontaż - Zawory grzejnikowe o śr. nominalnej 15 mm | szt. | 273 |  | 0
8 | Demontaż - Grzejniki żeliwne członowe - wielkość "O", do 10 elementów | kpl. | 106 |  | 0
9 | Demontaż - Grzejniki żeliwne członowe - wielkość "O", do 15 elementów | kpl. | 167 |  | 0
instalacja centralnego ogrzewania - roboty montażowe
10 | Rurociągi w instalacjach c.o. stalowe zewnętrznie ocynkowane o śr. zewnętrznej 12 mm o połączeniach zacis- kowych na ścianach w budynkach | m | 75 |  | 0
11 | Rurociągi w instalacjach c.o. stalowe zewnętrznie ocynkowane o śr. zewnętrznej 18 mm o połączeniach zacis- kanych na ścianach w budynkach | m | 1845 |  | 0
12 | Rurociągi w instalacjach c.o. stalowe zewnętrznie ocynkowane o śr. zewnętrznej 22 mm o połączeniach zacis- kowych na ścianach w budynkach | m | 61 |  | 0
13 | Rurociągi w instalacjach c.o. stalowe zewnętrznie ocynkowane o śr. zewnętrznej 28 mm o połączeniach zacis- kowych na ścianach w budynkach | m | 126 |  | 0
14 | Rurociągi w instalacjach c.o. stalowe zewnętrznie ocynkowane o śr. zewnętrznej 35 mm o połączeniach zacis- kowych na ścianach w budynkach | m | 103 |  | 0
15 | Rurociągi w instalacjach c.o. stalowe zewnętrznie ocynkowane o śr. zewnętrznej 42 mm o połączeniach lutowa- nych na ścianach w budynkach | m | 37 |  | 0
16 | Rurociągi w instalacjach c.o. stalowe zewnętrznie ocynkowane o śr. zewnętrznej 54 mm o połączeniach lutowa- nych na ścianach w budynkach | m | 16 |  | 0
17 | Rurociągi w instalacjach c.o. stalowe zewnętrznie ocynkowane o śr. zewnętrznej 64 mm o połączeniach lutowa- nych na ścianach w budynkach | m | 2 |  | 0
18 | Grzejniki stalowe jednopłytowe dolnozasilane o wys. 500 mm i dług. 500 mm | szt. | 12 |  | 0
19 | Grzejniki stalowe jednopłytowe dolnozasilane o wys. 500 mm i dług. 600 mm | szt. | 1 |  | 0
20 | Grzejniki stalowe jednopłytowe dolnozasilane o wys. 500 mm i dług. 700 mm | szt. | 11 |  | 0
21 | Grzejniki stalowe jednopłytowe dolnozasilane o wys. 500 mm i dług. 800 mm | szt. | 6 |  | 0
22 | Grzejniki stalowe jednopłytowe dolnozasilane o wys. 500 mm i dług. 900 mm | szt. | 37 |  | 0
23 | Grzejniki stalowe jednopłytowe dolnozasilane o wys. 500 mm i dług. 1000 mm | szt. | 36 |  | 0
24 | Grzejniki stalowe jednopłytowe dolnozasilane o wys. 500 mm i dług. 1100 mm | szt. | 18 |  | 0
25 | Grzejniki stalowe jednopłytowe dolnozasilane o wys. 500 mm i dług. 1200 mm | szt. | 11 |  | 0
26 | Grzejniki stalowe dwupłytowe typ 21 dolnozasilane o wys. 500 mm i dług. 400 mm | szt. | 4 |  | 0
27 | Grzejniki stalowe dwupłytowe typ 21 dolnozasilane o wys. 500 mm i dług. 500 mm | szt. | 3 |  | 0
28 | Grzejniki stalowe dwupłytowe typ 21 dolnozasilane o wys. 500 mm i dług. 800 mm | szt. | 2 |  | 0
29 | Grzejniki stalowe dwupłytowe typ 21 dolnozasilane o wys. 500 mm i dług. 1000 mm | szt. | 22 |  | 0
30 | Grzejniki stalowe dwupłytowe typ 21 dolnozasilane o wys. 500 mm i dług. 1100 mm | szt. | 24 |  | 0
31 | Grzejniki stalowe dwupłytowe typ 21 dolnozasilane o wys. 500 mm i dług. 1200 mm | szt. | 21 |  | 0
32 | Grzejniki stalowe dwupłytowe dolnozasilane o wys. 500 mm i dług. 500 mm | szt. | 3 |  | 0
33 | Grzejniki stalowe dwupłytowe dolnozasilane o wys. 500 mm i dług. 600 mm | szt. | 4 |  | 0
34 | Grzejniki stalowe dwupłytowe dolnozasilane o wys. 500 mm i dług. 1000 mm | szt. | 6 |  | 0
35 | Grzejniki stalowe dwupłytowe dolnozasilane o wys. 500 mm i dług. 1100 mm | szt. | 7 |  | 0
36 | Grzejniki stalowe dwupłytowe dolnozasilane o wys. 500 mm i dług. 1200 mm | szt. | 7 |  | 0
37 | Grzejniki stalowe trzypłytowe dolnozasilane o wys. 500 mm i dług. 500 mm | szt. | 8 |  | 0
38 | Grzejniki stalowe trzypłytowe dolnozasilane o wys. 500 mm i dług. 600 mm | szt. | 3 |  | 0
39 | Grzejniki stalowe trzypłytowe dolnozasilane o wys. 500 mm i dług. 800 mm | szt. | 1 |  | 0
40 | Grzejniki stalowe trzypłytowe dolnozasilane o wys. 500 mm i dług. 900 mm | szt. | 7 |  | 0
41 | Grzejniki stalowe trzypłytowe dolnozasilane o wys. 500 mm i dług. 1000 mm | szt. | 11 |  | 0
42 | Grzejniki stalowe trzypłytowe dolnozasilane o wys. 500 mm i dług. 1100 mm | szt. | 4 |  | 0
43 | Grzejniki stalowe trzypłytowe dolnozasilane o wys. 500 mm i dług. 1200 mm | szt. | 2 |  | 0
44 | Grzejniki stalowe trzypłytowe dolnozasilane o wys. 500 mm i dług. 1400 mm | szt. | 2 |  | 0
45 | Rury przyłączne o śr. 15 mm do grzejników płytowych o połączeniu na gwint - zawory przyłączenowe 1/2" kąto- we z odcięciem, spustem i napełnianiem | kpl. | 273 |  | 0
46 | Głowice termostatyczne do grzejników płytowych z ograniczeniem do +16C | szt. | 273 |  | 0
47 | Zawory równoważące automatyczne ASV-PV 5-25 kPa o połączeniach gwintowanych o śr. nominalnej 15 mm | szt. | 16 |  | 0
48 | Zawory równoważące automatyczne ASV-PV 5-25 kPa o połączeniach gwintowanych o śr. nominalnej 20 mm | szt. | 8 |  | 0
49 | Zawory równoważące automatyczne ASV-M o połączeniach gwintowanych o śr. nominalnej 15 mm | szt. | 24 |  | 0
50 | Zawory odpowietrzające automatyczne o śr. 15 mm | szt. | 48 |  | 0
51 | Płukanie instalacji c.o. | m | 2265 |  | 0
52 | Próba szczelności instalacji c.o. z rur stalowych w budynkach niemieszkalnych (rurociąg o śr. do 65 mm) | m | 2265 |  | 0
53 | Próby z dokonaniem regulacji instalacji centralnego ogrzewania grzejnikowego (na gorąco) | urz. | 273 |  | 0
instalacja przygotowania C.W.U.
54 | Agregat skraplający (pompa ciepła) typ 32BAW1 lub równoważna; Qg=31,2 kW | szt. | 1 |  | 0
55 | Jednostka wewnętrzna (pompa ciepła) typ 32BAW lub równoważna; Qg=31,2 kW | szt. | 1 |  | 0
56 | Rurociągi z rur miedzianych w instalacji obiegu freonu o śr. 12,7 mm (20 m) | kg | 5.32 |  | 0
57 | Rurociągi z rur miedzianych w instalacji obiegu freonu o śr. 28,6 mm (20 m) | kg | 22.2 |  | 0
58 | Rurociągi stalowe nierdzewne o śr. zewnętrznej 28 mm o połączeniach zaciskanych na ścianach w budynkach niemieszkalnych | m | 16 |  | 0
59 | Rurociągi stalowe nierdzewne o śr. zewnętrznej 18 mm o połączeniach zaciskanych na ścianach w budynkach niemieszkalnych | m | 12 |  | 0
60 | Pompa cyrkulacyjna typ 25/1-6 | kpl. | 1 |  | 0
61 | Naczynia wzbiorcze przeponowe na ciśnienie robocze 0, 3 MPa o pojemności całkowitej 33dm3 | szt. | 1 |  | 0
62 | Zawory bezpieczeństwa mambranowe c.w.u. dla ciśnień 0,6 MPa o śr. nominalnej 20 mm | szt. | 1 |  | 0
63 | Stabilizator c.w.u. o pojemności 300 dm3 z izolacją termiczną | kpl. | 1 |  | 0
64 | Zawory przelotowe instalacji wodociągowych z rur stalowych o śr. nominalnej 25 mm | szt. | 4 |  | 0
65 | Zawory przelotowe instalacji wodociągowych z rur stalowych o śr. nominalnej 15 mm | szt. | 2 |  | 0
66 | Zawory zwrotne instalacji wodociągowych z rur stalowych o śr. nominalnej 25 mm | szt. | 1 |  | 0
67 | Zawory zwrotne instalacji wodociągowych z rur stalowych o śr. nominalnej 15 mm | szt. | 1 |  | 0
68 | Filtry siatkowe instalacji wodociągowych z rur stalowych o śr. nominalnej 25 mm | szt. | 1 |  | 0
69 | Filtry siatkowe instalacji wodociągowych z rur stalowych o śr. nominalnej 15 mm | szt. | 1 |  | 0
70 | Dodatki za wykonanie obustronnych podejść do wodomierzy skrzydełkowych o śr. nominalnej 20 mm w ruro- ciągach stalowych | kpl. | 1 |  | 0
71 | Wodomierze skrzydełkowe JS-4 Q3=4 m3/h, o śr. nominalnej 20 mm, kl. pom. R160, G1" | kpl. | 1 |  | 0
72 | Manometry tarczowe 0-10 bar | szt. | 1 |  | 0
73 | Termometry tarczowe 0-80C | szt. | 2 |  | 0
74 | Płukanie instalacji wodociągowej w budynkach niemieszkalnych Krotność = 2 | m | 40 |  | 0
75 | Próba szczelności instalacji wodociągowych z rur stalowych w budynkach niemieszkalnych | m | 40 |  | 0
76 | Izolacja rurociągów izolacją z kauczuku gr. 20 mm dla ruroc. o śr. 12,7-28,6 mm | m | 40 |  | 0
77 | Izolacja rurociągów śr.18 mm otulinami PE jednowarstwowymi gr.20 mm | m | 12 |  | 0
78 | Izolacja rurociągów śr.28 mm otulinami PE jednowarstwowymi gr.25 mm | m | 16 |  | 0
79 | Płaszcze ochronne z blachy aluminiowej o grubości 0.5 mm na izolacji rurociągów o śr.zewn. 60-191 mm - płaszcze ochronne izolacji przewodów prowadzonych na zewnątrz budynku(12 m) | m2 | 3.8 |  | 0
80 | Wytworzenie próżni w instalacji freonowej w obiegu chłodniczym do centrali wentylacyjnej | kpl. | 1 |  | 0
81 | Próba szczelności urządzeń i instalacji obiegu freonu | kpl. | 1 |  | 0
82 | Napełnienie urządzeń i instalacji obiegu freonu i podobnych czynników czynnikiem chłodniczym - uzupełnienie czynnika R410A | kpl. | 1 |  | 0
83 | Rozruch układu chłodniczego | kpl. | 3 |  | 0
Razem netto
Podatek VAT
Razem brutto
BRANŻA ELEKTRYCZNA
Lp. | Opis | j.m. | Ilość razem | Cena jednostkowa [zł] | Wartość [zł]
instalacja oświetlenia podstawowego
1 | Wykucie bruzd dla przewodów wtynkowych w cegle | m | 350 |  | 0
2 | Przewody kabelkowe o łącznym przekroju żył do 7.5 mm2 układane p.t. w gotowych bruzdach w podłożu innym niż betonowe - oświetlenie podstawowe | m | 400 |  | 0
3 | Zaprawianie bruzd o szerokości do 25 mm | m | 350 |  | 0
4 | Demontaż istniejących opraw oświetleniowych | kpl. | 738 |  | 0
5 | Oprawy oświetleniowe zawieszane - oprawa typ A1 (spe- cyfikacja w PW) | kpl. | 16 |  | 0
6 | Oprawy oświetleniowe natynkowe - oprawa typ A2 (specyfikacja w PW) | kpl. | 28 |  | 0
7 | Oprawy oświetleniowe natynkowe - oprawa typ B2 (specyfikacja w PW) | kpl. | 38 |  | 0
8 | Oprawy oświetleniowe w stropie podwieszanym - oprawa typ C1 (specyfikacja w PW) | kpl. | 8 |  | 0
9 | Oprawy oświetleniowe w stropie podwieszanym - oprawa typ C2 (specyfikacja w PW) | kpl. | 34 |  | 0
10 | Oprawy oświetleniowe natynkowe - oprawa typ D1 (specyfikacja w PW) | kpl. | 45 |  | 0
11 | Oprawy oświetleniowe natynkowe - oprawa typ D2 (specyfikacja w PW) | kpl. | 33 |  | 0
12 | Oprawy oświetleniowe natynkowe - oprawa typ D3 (specyfikacja w PW) | kpl. | 7 |  | 0
13 | Oprawy oświetleniowe natynkowe - oprawa typ E1 (specyfikacja w PW) | kpl. | 50 |  | 0
14 | Oprawy oświetleniowe natynkowe - oprawa typ E2 (specyfikacja w PW) | kpl. | 244 |  | 0
15 | Oprawy oświetleniowe natynkowe - oprawa typ F1 (specyfikacja w PW) | kpl. | 8 |  | 0
16 | Oprawy oświetleniowe natynkowe - oprawa typ F2 (specyfikacja w PW) | kpl. | 29 |  | 0
17 | Oprawy oświetleniowe natynkowe - oprawa typ G1 (specyfikacja w PW) | kpl. | 2 |  | 0
18 | Oprawy oświetleniowe natynkowe - oprawa typ G2 (specyfikacja w PW) | kpl. | 8 |  | 0
19 | Oprawy oświetleniowe natynkowe - oprawa typ G3 (specyfikacja w PW) | kpl. | 1 |  | 0
20 | Oprawy oświetleniowe w stropie podwieszanym - oprawa typ H1 (specyfikacja w PW) | kpl. | 51 |  | 0
21 | Oprawy oświetleniowe natynkowe - oprawa typ I1 (specyfikacja w PW) | kpl. | 22 |  | 0
22 | Oprawy oświetleniowe natynkowe - oprawa typ I2 (specyfikacja w PW) | kpl. | 41 |  | 0
23 | Oprawy oświetleniowe natynkowe - oprawa typ I3 (specyfikacja w PW) | kpl. | 1 |  | 0
24 | Oprawy oświetleniowe w stropie podwieszanym - oprawa typ J1 (specyfikacja w PW) | kpl. | 44 |  | 0
25 | Montaż czujnika ruchu - montaż natynkowy | szt. | 53 |  | 0
26 | Montaż czujnika ruchu - montaż w stropie | szt. | 28 |  | 0
27 | Wymiana źródła światła, gwint E14 - Z2 (specyfikacja w PW) | kpl. | 36 |  | 0
28 | Wymiana źródła światła, gwint E27 - Z1 (specyfikacja w PW) | kpl. | 2 |  | 0
29 | Pomiar natężenia oświetlenia wnętrz na wyznaczonych punktach pomiarowych płaszczyzny roboczej - pomiar pierwszy | punkt | 140 |  | 0
30 | Pomiar natężenia oświetlenia wnętrz na wyznaczonych punktach pomiarowych płaszczyzny roboczej - każdy następny pomiar w pomieszczeniu | punkt | 1400 |  | 0
instalacja oświetlenia awaryjnego
31 | Wykucie bruzd dla przewodów wtynkowych w cegle | m | 210 |  | 0
32 | Przewody kabelkowe o łącznym przekroju żył do 7.5 mm2 układane p.t. w gotowych bruzdach w podłożu innym niż betonowe - oświetlenie awaryjne | m | 300 |  | 0
33 | Zaprawianie bruzd o szerokości do 25 mm | m | 210 |  | 0
34 | Oprawy oświetleniowe natynkowe awaryjne - oprawa typ AW1 (specyfikacja w PW) | kpl. | 2 |  | 0
35 | Oprawy oświetleniowe awaryjne w stropie podwieszanym - oprawa typ AW2 (specyfikacja w PW) | kpl. | 8 |  | 0
36 | Oprawy oświetleniowe awaryjne w stropie podwieszanym - oprawa typ AW3 (specyfikacja w PW) | kpl. | 1 |  | 0
37 | Oprawy oświetleniowe awaryjne natynkowe - oprawa typ AW4 (specyfikacja w PW) | kpl. | 35 |  | 0
38 | Oprawy oświetleniowe awaryjne natynkowe - oprawa typ AW5 (specyfikacja w PW) | kpl. | 11 |  | 0
39 | Oprawy oświetleniowe awaryjne natynkowe - oprawa typ AW6 (specyfikacja w PW) | kpl. | 7 |  | 0
40 | Oprawy oświetleniowe awaryjne natynkowe - oprawa typ AW8 (specyfikacja w PW) | kpl. | 3 |  | 0
41 | Oprawy ewakuacyjne kierunkowe natynkowe - oprawa typ EW1 (specyfikacja w PW) | kpl. | 38 |  | 0
42 | Oprawy ewakuacyjne kierunkowe natynkowe - oprawa typ EW2 (specyfikacja w PW) | kpl. | 15 |  | 0
43 | Pomiar natężenia oświetlenia wnętrz na wyznaczonych punktach pomiarowych płaszczyzny roboczej - pomiar pierwszy | punkt | 28 |  | 0
44 | Pomiar natężenia oświetlenia wnętrz na wyznaczonych punktach pomiarowych płaszczyzny roboczej - każdy następny pomiar w pomieszczeniu | punkt | 224 |  | 0
instalacja fotowoltaiczna
45 | Montaż paneli fotowoltaicznych na gotowych konstrukcjach wsporczych (wg opracowania branży konstrukcyjnej) | szt. | 41 |  | 0
46 | Montaż falownika przy zestawie paneli na dachu | szt. | 2 |  | 0
47 | Skrzynka rozdzielcza DC instalacji PV na dachu, przy zestawie paneli, IP65 | szt. | 2 |  | 0
48 | Złożenie i montaż tablicy zabezpieczeń TL-PV w piwnicy | szt. | 1 |  | 0
49 | Układanie kabli solarnych pomiędzy T-PV-X, a zestawem paneli fotowoltaicznych | m | 130 |  | 0
50 | Przewody kabelkowe o łącznym przekroju żył do 30 mm2 układane w gotowych korytkach i na drabinkach bez mocowania | m | 86 |  | 0
51 | Przewody kabelkowe o łącznym przekroju żył do 50 mm2 układane w listwach i kanałach elektroinstalacyjnych | m | 46 |  | 0
52 | Przewody kabelkowe o łącznym przekroju żył do 30 mm2 układane p.t. w gotowych bruzdach w podłożu innym niż betonowe | m | 60 |  | 0
53 | Przewody kabelkowe o łącznym przekroju żył do 50 mm2 wciągane do rur | m | 5 |  | 0
54 | Dostawa, montaż i uruchomienie systemu fotowoltaicznego | kpl | 1 |  | 0
Razem netto
Podatek VAT
Razem brutto
Razem roboty dofinansowane -netto
Podatek VAT
Razem roboty dofinansowane - brutto
modernizacja budynku CAM nr 5 zadanie I - roboty niedofinansowane
BRANŻA BUDOWLANA
Lp. | Opis | j.m. | Ilość razem | Cena jednostkowa [zł] | Wartość [zł]
Wymiana stolarki okiennej i drzwiowej
1 | Wymiana stolarki drewnianej na drzwi drewniane jednoskrzydłowe Dw-9, Dw-10 | m2 | 37.4 |  | 0
Remont łazienek
2 | Osłony okien folią polietylenową. Zabezpieczenie stolarki w łazience | m2 | 39.76 |  | 0
3 | Rozebranie murów z pustaków typu 'Alfa' w budynkach o wysokości do 9 m (do 2 kondygnacji) na zaprawie cementowej | m3 | 104.447 |  | 0
4 | Skucie płytek ze ścian | m2 | 390.659 |  | 0
5 | Odbicie tynków wewnętrznych z zaprawy cementowo-wapiennej na stropach płaskich, belkach, biegach i spocznikach schodów o powierzchni odbicia ponad 5 m2 | m2 | 90.23 |  | 0
6 | Odbicie tynków wewnętrznych z zaprawy cementowo-wapiennej na ścianach, filarach, pilastrach o powierzchni odbicia ponad 5 m2 | m2 | 390.659 |  | 0
7 | Rozebranie posadzek z płytek ceramicznych | m2 | 90.23 |  | 0
8 | Ścianki działowe GR z płyt gipsowo- kartonowych na rusztach metalowych pojedynczych z pokryciem obustronnym jednowarstwowo 100-01 | m2 | 61.485 |  | 0
9 | Ścianki działowe GR z płyt gipsowo- kartonowych na rusztach metalowych pojedynczych z pokryciem obustronnym jednowarstwowo 55-01 | m2 | 23.24 |  | 0
10 | Skrzydła drzwiowe płytowe wewnętrzne jednodzielne pełne o powierzchni ponad 1,6 m2 fabrycznie wykończone | m2 | 35 |  | 0
11 | Tynki wewnętrzne zwykłe kat. III wykonywane mechanicznie na stropach i podciągach | m2 | 90.23 |  | 0
12 | Tynki wewnętrzne zwykłe kat. III wykonywane mechanicznie na ścianach i słupach | m2 | 390.659 |  | 0
13 | Wewnętrzne gładzie gipsowe jednowarstwowe na ścianach z płyt gipsowych | m2 | 175.049 |  | 0
14 | Wewnętrzne gładzie gipsowe jednowarstwowe na ścianach z elementów prefabrykowanych i betonowych wylewanych | m2 | 390.659 |  | 0
15 | Wewnętrzne gładzie gipsowe jednowarstwowe na sufitach z elementów prefabrykowanych i betonowych wylewanych | m2 | 90.23 |  | 0
16 | Dwukrotne malowanie farbami emulsyjnymi powierzchni wewnętrznych - tynków gładkich bez gruntowania | m2 | 260.221 |  | 0
17 | Licowanie ścian płytkami glazurowanymi 15x15 cm | m2 | 202.16 |  | 0
18 | Posadzki płytkowe z kamieni sztucznych; płytki 30x30 cm układane na klej metodą zwykłą | m2 | 90.23 |  | 0
19 | ścianki systemowe z drzwiami | kpl | 6 |  | 0
20 | lustra wklejane | m2 | 11.4 |  | 0
21 | lustro uchylne w pomieszczeniu dla osób niepełnosprawnych | szt | 1 |  | 0
22 | blaty łazienkowe granitowe | m2 | 4.5 |  | 0
23 | komplet poręczy do wc w toalecie dla osób niepełnosprawnych | kpl | 1 |  | 0
24 | komplet poręczy do umywalki w toalecie dla osób niepełnosprawnych | kpl | 1 |  | 0
25 | sensorowy dozownik mydła w piance ze stali nierdzewnej poj. 1 litr | szt | 15 |  | 0
26 | dozownik automatyczny do płynu dezynfekcyjnego mocowany dościany poj. 1l stal nierdzewna | szt | 9 |  | 0
27 | dozownik ręczników papierowych składanych ze stali nierdzewnej | szt | 9 |  | 0
28 | dozownik paperu toaletowego ze stali nierdzewnej na rolki JUMBO max | szt | 15 |  | 0
29 | szczotki do WC do zawieszenia na ścianie obudowa ze stali nierdzewnej | SZT | 15 |  | 0
30 | kosz na odpady ze stali nierdzewnej poj. 20 l | szt | 9 |  | 0
31 | kosz pedałowy na śmieci ze stali nierdzewnej poj 5 l | szt | 15 |  | 0
32 | suszarka kieszeniowa do rąk z filtrem HEPA z obudową ze stali nierdzewnej wraz z doprowadzeniem zasilania | szt | 9 |  | 0
33 | umywalka ceramiczna w toalecie dla osób niepełnosprawnych | szt | 1 |  | 0
34 | miska ustępowa w toalecie dla osób niepełnosprawnych | szt | 1 |  | 0
roboty dodatkowe
35 | likwidacja istniejących gniazd i wyłączników elektrycznych na korytarzach z zaślepieniem otworów po puszkach | szt | 28 |  | 0
36 | wymiana na korytarzach puszek elektrycznych z gniazdami | szt | 26 |  | 0
37 | wymiana włączników schodowych, lub schodowo-krzyżowych na korytarzach | szt | 8 |  | 0
38 | montaż włączników schodowych wraz z doprowadzeniem instalacji zasilającej na I piętrze i parterze budynku | kpl | 7 |  | 0
39 | usunięcie kinkietów z korytarza na I piętrze | szt | 28 |  | 0
40 | usunięcie głośników z korytarza na parterze | szt | 2 |  | 0
41 | ułożenie podtynkowo w bruzdach fragmentów istniejącej, poprowadzonej w korytkach natynkowych instalacji elektrycznej i teletechnicznej, | m | 30 |  | 0
42 | ułożenie posadzek elastycznych w korytarzach na parterze, I i II piętrze budynku z przygotowaniem podłoża i wykonaniem warstwy wyrównawczej | m2 | 350 |  | 0
43 | montaż systemowych listew przypodłogowych | m | 365 |  | 0
44 | osadzenie kątowników na narożnikach wypukłych kątów prostych | m | 24 |  | 0
45 | wykonanie gipsowych gładzi trójwarstwowych na ścianach korytarzy | m2 | 983 |  | 0
46 | Dwukrotne malowanie z przygotowaniem powierzchni ścian korytarzy w wybranym kolorze | m2 | 983 |  | 0
47 | Dwukrotne malowanie na kolor biały z przeszpachlowaniem powierzchni sufitów korytarzy | m2 | 440 |  | 0
48 | renowacja istniejących drzwi drewnianych prowadzących do zespołu pomieszczeń socjalno-sanitarnych | szt | 9 |  | 0
49 | dostawa i montaż samozamykaczy | szt | 17 |  | 0
50 | inwentaryzacja przewodów kominowych wraz z ekspertyzą kominiarską | kpl | 1 |  | 0
Razem netto
Podatek VAT
Razem brutto
BRANŻA SANITARNA
Lp. | Opis | j.m. | Ilość razem | Cena jednostkowa [zł] | Wartość [zł]
instalacja wodociągowa bytowa - roboty demontażowe
1 | Demontaż - Baterie umywalkowe stojące chromowane mieszaczowe | szt | 14 |  | 0
2 | Demontaż - Rurociągi stalowe ocynkowane o śr. nominalnej 40 mm o połączeniach gwintowanych, na ścianach w budynkach niemieszkalnych | m | 14 |  | 0
3 | Demontaż - Rurociągi stalowe ocynkowane o śr. nominalnej 32 mm o połączeniach gwintowanych, na ścianach w budynkach niemieszkalnych | m | 10 |  | 0
4 | Demontaż - Rurociągi stalowe ocynkowane o śr. nominalnej 25 mm o połączeniach gwintowanych, na ścianach w budynkach niemieszkalnych | m | 44 |  | 0
5 | Demontaż - Rurociągi stalowe ocynkowane o śr. nominalnej 20 mm o połączeniach gwintowanych, na ścianach w budynkach niemieszkalnych | m | 46 |  | 0
6 | Demontaż - Rurociągi stalowe ocynkowane o śr. nominalnej 15 mm o połączeniach gwintowanych, na ścianach w budynkach niemieszkalnych | m | 237 |  | 0
instalacja wodociągowa bytowa - roboty montażowe
7 | Rurociągi stalowe nierdzewne o śr. zewnętrznej 42 mm o połączeniach zaciskanych na ścianach w budynkach niemieszkalnych | m | 17 |  | 0
8 | Rurociągi stalowe nierdzewne o śr. zewnętrznej 35 mm o połączeniach zaciskanych na ścianach w budynkach niemieszkalnych | m | 14 |  | 0
9 | Rurociągi stalowe nierdzewne o śr. zewnętrznej 28 mm o połączeniach zaciskanych na ścianach w budynkach niemieszkalnych | m | 51 |  | 0
10 | Rurociągi stalowe nierdzewne o śr. zewnętrznej 22 mm o połączeniach zaciskanych na ścianach w budynkach niemieszkalnych | m | 49 |  | 0
11 | Rurociągi stalowe nierdzewne o śr. zewnętrznej 18 mm o połączeniach zaciskanych na ścianach w budynkach niemieszkalnych | m | 28 |  | 0
12 | Rurociągi stalowe nierdzewne o śr. zewnętrznej 15 mm o połączeniach zaciskanych na ścianach w budynkach niemieszkalnych | m | 280 |  | 0
13 | Zawory regulacyjne podpionowe równoważące instalacji wodociągowych z rur stalowych o śr. nominalnej 15 mm | szt. | 2 |  | 0
14 | Zawory przelotowe instalacji wodociągowych z rur stalowych o śr. nominalnej 32 mm | szt. | 1 |  | 0
15 | Zawory przelotowe instalacji wodociągowych z rur stalowych o śr. nominalnej 25 mm | szt. | 1 |  | 0
16 | Zawory przelotowe instalacji wodociągowych z rur stalowych o śr. nominalnej 20 mm | szt. | 2 |  | 0
17 | Zawory przelotowe instalacji wodociągowych z rur stalowych o śr. nominalnej 15 mm | szt. | 2 |  | 0
18 | Zawory zwrotne instalacji wodociągowych z rur stalowych o śr. nominalnej 15 mm | szt. | 1 |  | 0
19 | Dodatki za podejścia dopływowe w rurociągach stalowych do zaworów czerpalnych, baterii, mieszaczy itp o połączeniu sztywnym o śr. nominalnej 15 mm | szt. | 51 |  | 0
20 | Baterie umywalkowe stojące chromowane mieszaczowe samozamykająca o śr. nominalnej 15 mm | szt. | 14 |  | 0
21 | Płukanie instalacji wodociągowej w budynkach niemieszkalnych krotność = 2 | m | 439 |  | 0
22 | Próba szczelności instalacji wodociągowych z rur stalowych w budynkach niemieszkalnych (rurociąg o śr. do 65 mm) | m | 439 |  | 0
23 | Badania bakteriologiczne wody | szt | 1 |  | 0
24 | Izolacja rurociągów śr.15 mm otulinami PE gr. 9 mm | m | 264 |  | 0
25 | Izolacja rurociągów śr.18 mm otulinami PE jednowarst- wowymi gr.13 mm | m | 18 |  | 0
26 | Izolacja rurociągów śr.22 mm otulinami PE jednowarst- wowymi gr.13 mm | m | 9 |  | 0
27 | Izolacja rurociągów śr.28 mm otulinami PE jednowarst- wowymi gr.13 mm | m | 33 |  | 0
28 | Izolacja rurociągów śr.35 mm otulinami PE jednowarst- wowymi gr.13 mm | m | 14 |  | 0
29 | Izolacja rurociągów śr.42 mm otulinami PE jednowarst- wowymi gr.13 mm | m | 17 |  | 0
30 | Izolacja rurociągów śr.15 mm otulinami PE jednowarst- wowymi gr.20 mm | m | 16 |  | 0
31 | Izolacja rurociągów śr.18 mm otulinami PE jednowarst- wowymi gr.20 mm | m | 10 |  | 0
32 | Izolacja rurociągów śr.22 mm otulinami PE jednowarst- wowymi gr.20 mm | m | 40 |  | 0
33 | Izolacja rurociągów śr.28 mm otulinami PE jednowarst- wowymi gr.25 mm | m | 18 |  | 0
34 | Wykucie bruzd o szer do 10 cm w ścianach - podłoże z cegły | m | 84 |  | 0
instalacja wodociągowa hydrantowa
35 | Rurociągi stalowe nierdzewne o śr. zewnętrznej 54 mm o połączeniach zaciskanych na ścianach w budynkach niemieszkalnych | m | 148 |  | 0
36 | Rurociągi stalowe nierdzewne o śr. zewnętrznej 35 mm o połączeniach zaciskanych na ścianach w budynkach niemieszkalnych | m | 48 |  | 0
37 | Zawory przelotowe instalacji wodociągowych z rur stalowych o śr. nominalnej 50 mm | szt. | 2 |  | 0
38 | Dodatki za podejścia dopływowe w rurociągach stalowych do hydrantów itp. o połączeniu sztywnym o śr. nominalnej 32 mm | szt. | 12 |  | 0
39 | Szafki hydrantowe natynkowe 25 - komplet z zaworem, wężem półsztywnym 30 m, prądownicą i zaworem | szt. | 12 |  | 0
40 | Płukanie instalacji wodociągowej w budynkach niemieszkalnych Krotność = 2 | m | 972 |  | 0
41 | Próba szczelności instalacji wodociągowych z rur stalo- wych w budynkach niemieszkalnych | m | 323 |  | 0
42 | Próba wydajności hydrantów wewnętrznych 25 | szt | 12 |  | 0
43 | Izolacja rurociągów śr.35 mm otulinami PE jednowarstwowymi gr.13 mm | m | 28 |  | 0
44 | Izolacja rurociągów śr.54 mm otulinami PE jednowarstwowymi gr.13 mm | m | 40 |  | 0
instalacja kanalizacyjna - roboty demontażowe
45 | Demontaż - Rurociągi żeliwne kanalizacyjne o śr. 100 mm na ścianach w budynkach niemieszkalnych uszczel- nione sznurem i zaprawą cementową | m | 36 |  | 0
46 | Demontaż - Rury wywiewne żeliwne uszczelnione sznurem i zaprawą cementową lub folią aluminiową o śr. 100 mm | szt. | 2 |  | 0
47 | Demontaż - Czyszczaki żeliwne kanalizacyjne uszczelniane sznurem i zaprawą cementową lub folią aluminio- wą o śr. 100 mm | szt. | 2 |  | 0
48 | Demontaż - podejścia odpływowe z rur i kształtek żeliwnych o śr. 100 mm | podej. | 15 |  | 0
49 | Demontaż - podejścia odpływowe z rur i kształtek żeliwnych o śr. 50 mm | podej. | 18 |  | 0
50 | Demontaż - Umywalka ceramiczna | kpl. | 14 |  | 0
51 | Demontaż - Ustępy z płuczką ustępową typu "kompakt" | kpl. | 14 |  | 0
instalacja kanalizacyjna - roboty montażowe
52 | Rurociągi z PP kanalizacyjne o śr. 110 mm na ścianach w budynkach niemieszkalnych o połączeniach wcisko- wych | m | 65 |  | 0
53 | Rurociągi z PP kanalizacyjne o śr. 50 mm na ścianach w budynkach niemieszkalnych o połączeniach wcisko- wych | m | 14 |  | 0
54 | Dodatki za wykonanie podejść odpływowych z PP o śr. 50 mm o połączeniach wciskowych | podej. | 18 |  | 0
55 | Dodatki za wykonanie podejść odpływowych z PP o śr. 110 mm o połączeniach wciskowych | podej. | 15 |  | 0
56 | Rury wywiewne z PP o połączeniu wciskowym o śr. 110 mm | szt. | 4 |  | 0
57 | Czyszczaki z PP kanalizacyjne o śr. 110 mm o połączeniach wciskowych | szt. | 2 |  | 0
58 | Umywalka ceramiczna owalna 50 cm | kpl. | 14 |  | 0
59 | Miski ustępowe wiszące lejowe owalne | kpl. | 14 |  | 0
60 | Stelaż do miski ustępowej do zabudowy ciężkiej z przyciskiem chromowanym 3/6 l | kpl. | 14 |  | 0
61 | Opaski ogniochronne EI-60 DN110 | szt | 8 |  | 0
Razem netto
Podatek VAT
Razem brutto
SALA SESYJNA - branża budowlana - roboty związane z likwidacją słupów i wykonaniem podciągów
Lp. | Opis | j.m. | Ilość razem | Cena jednostkowa [zł] | Wartość [zł]
poziom piwnicy - kanał żelbetowy
1 | Rozebranie podłoża z betonu żwirowego o grubości ponad 15cm | m3 | 1.74 |  | 0
2 | Wykopy ziemne i przewóz taczkami na odległość do 10m, grunt kategorii IV | m3 | 25.7 |  | 0
3 | Podkłady betonowe na podłożu gruntowym | m3 | 2.05 |  | 0
4 | Dno kanału z betonu grubości 10cm wewnątrz budynku | m2 | 20.45 |  | 0
5 | Dno kanału z betonu grubości 10cm wewnątrz budynku - dodatek za każdy 1cm różnicy w grubości dna (Krotność= 5) | m2 | 20.45 |  | 0
6 | Ściany kanału z betonu grubości 12cm wewnątrz budynku | m2 | 30.01 |  | 0
7 | Ściany kanału z betonu grubości 12cm wewnątrz budynku - dodatek za każdy 1cm różnicy w grubości ścian betonowych kanału (Krotność= 3) | m2 | 30.01 |  | 0
8 | Przekrycie kanału | m2 | 20.45 |  | 0
9 | Dodatek za każdy 1cm różnicy w grubości płyty (Krotność= 7) | m2 | 20.45 |  | 0
10 | Przygotowanie i montaż zbrojenia ze stali żebrowanej w elementach budynków i budowli | t | 0.95 |  | 0
11 | Podkłady z ubitych materiałów sypkich na podłożu gruntowym | m3 | 12 |  | 0
12 | Płyty fundamentowe żelbetowe z ręcznym układaniem betonu | m3 | 1.08 |  | 0
13 | Izolacje poziome na wierzchu konstrukcji jednowarstwowe z płyt styropianowych na sucho | m2 | 10.8 |  | 0
14 | Izolacja pozioma podposadzkowa przeciwwilgociowa i przeciwwodna z folii polietylenowej szerokiej | m2 | 10.8 |  | 0
15 | Warstwy wyrównawcze z zaprawy cementowej grubości 20mm pod posadzki zatarte na gładko | m2 | 10.8 |  | 0
16 | Posadzki cementowe zatarte na gładko grubości 25mm | m2 | 10.8 |  | 0
17 | Posadzki cementowe - pogrubienie posadzki o 1cm (Krotność= 2) | m2 | 10.8 |  | 0
poziom piwnicy - przebicia, belki, nadproża, cokoły
18 | Stemplowania w wysokości do 4m deskowań konstrukcji | m2 | 151 |  | 0
19 | Przebicia otworów w stropach ceramicznych | szt | 2 |  | 0
20 | Przebicie otworów o powierzchni ponad 0,05m2 do 0,10m2 o grubości do 15cm w elementach z betonu żwirowego | m2 | 0.225 |  | 0
21 | Przebicie otworów o powierzchni ponad 0,05m2 do 0,10m2 o grubości do 15cm w elementach z betonu żwirowego | m2 | 0.225 |  | 0
22 | Naprawa stropów ceramicznych od spodu przy powierzchni naprawianych miejsc do 2m2 | m2 | 0.37 |  | 0
23 | Wykucie bruzd poziomych o głębokości i szerokości 1/2x1 cegła w ścianach z cegieł na zaprawie cementowo-wapiennej | m | 3 |  | 0
24 | Betonowanie stopni, słupków, poduszek | m3 | 1.5 |  | 0
25 | Konstrukcje podparć, zawieszeń i osłon o masie elementu do 20kg | t | 0.015 |  | 0
26 | Konstrukcje podparć, zawieszeń i osłon o masie elementu do 20kg | t | 0.02 |  | 0
27 | Konstrukcje podparć, zawieszeń i osłon o masie elementu do 10kg | t | 0.024 |  | 0
28 | Konstrukcje podparć, zawieszeń i osłon o masie elementu do 20kg | t | 0.057 |  | 0
29 | Konstrukcje podparć, zawieszeń i osłon o masie elementu do 20kg | t | 0.057 |  | 0
30 | Podkłady betonowe na podłożu gruntowym | m3 | 0.39 |  | 0
31 | Przygotowanie i montaż zbrojenia ze stali żebrowanej w elementach budynków i budowli | t | 0.031 |  | 0
32 | Cokół C1 | m3 | 0.975 |  | 0
33 | Podkłady betonowe na podłożu gruntowym | m3 | 0.06 |  | 0
34 | Przygotowanie i montaż zbrojenia ze stali żebrowanej w elementach budynków i budowli | t | 0.013 |  | 0
35 | Cokół C2 | m3 | 0.15 |  | 0
36 | Uzupełnienie ścianek z cegieł o grubości 1/2cegły lub zamurowań otworów w ściankach na zaprawie cementowo-wapiennej | m2 | 2.5 |  | 0
37 | Wykonanie pasów z tynku o szerokości do 50cm na murach z cegieł lub ścianach z betonu pokrywających bruzdy uprzednio zamurowane cegłami lub dachówkami | m | 2 |  | 0
38 | Umocowanie siatki tynkarskiej Rabitza na stopkach belek, bez względu na rodzaj belki - stalowe, prefabrykowane | m | 12 |  | 0
39 | Tynki wewnętrzne zwykłe kategorii III o powierzchni podłogi pomieszczenia ponad 5m2 wykonywane ręcznie na podłożach z cegły, pustaków ceramicznych, gazo-i pianobetonów na ścianach płaskich | m2 | 26 |  | 0
poziom piwnicy - fundamenty pod słupy
40 | Rozebranie podłoża z betonu żwirowego o grubości ponad 15cm (Krotność= 2) | m3 | 0.1 |  | 0
41 | Przygotowanie i montaż zbrojenia ze stali żebrowanej w elementach budynków i budowli Marka M3 (Krotność= 2) | t | 0.064 |  | 0
42 | Stopy fundamentowe betonowe z ręcznym układaniem betonu o objętości do 0,5m3 (Krotność= 2) | m3 | 0.1 |  | 0
poziom parteru - słup i podciągi
43 | Słupy o masie do 1t w halach typu lekkiego (Krotność= 2) | t | 0.342 |  | 0
44 | Czyszczenie strumieniowo-ścierne, od stanu wyjściowego powierzchni B do trzeciego stopnia czystości, konstrukcji stalowych pełnościennych (Krotność= 2) | m2 | 5.2 |  | 0
45 | Malowanie pędzlem, farbami do gruntowania chlorokauczukowymi, konstrukcji stalowych pełnościennych (Krotność= 2) | m2 | 5.2 |  | 0
46 | Malowanie pędzlem, emaliami chlorokauczukowymi, konstrukcji stalowych pełnościennych (Krotność= 2) | m2 | 5.2 |  | 0
47 | Podciag Poz. 2.1 (Krotność= 2) | t | 2.183 |  | 0
48 | Czyszczenie strumieniowo-ścierne, od stanu wyjściowego powierzchni B do trzeciego stopnia czystości, konstrukcji stalowych pełnościennych (Krotność= 2) | m2 | 25.1 |  | 0
49 | Malowanie pędzlem, farbami do gruntowania chlorokauczukowymi, konstrukcji stalowych pełnościennych (Krotność= 2) | m2 | 25.1 |  | 0
50 | Malowanie pędzlem, emaliami chlorokauczukowymi, konstrukcji stalowych pełnościennych (Krotność= 2) | m2 | 25.1 |  | 0
51 | Podciag Poz. 2.2 (Krotność= 2) | t | 0.087 |  | 0
52 | Czyszczenie strumieniowo-ścierne, od stanu wyjściowego powierzchni B do trzeciego stopnia czystości, konstrukcji stalowych pełnościennych (Krotność= 2) | m2 | 2.6 |  | 0
53 | Malowanie pędzlem, farbami do gruntowania chlorokauczukowymi, konstrukcji stalowych pełnościennych (Krotność= 2) | m2 | 2.6 |  | 0
54 | Malowanie pędzlem, emaliami chlorokauczukowymi, konstrukcji stalowych pełnościennych (Krotność= 2) | m2 | 2.6 |  | 0
55 | Przygotowanie i montaż zbrojenia ze stali żebrowanej w elementach budynków i budowli Marka M1 (Krotność= 2) | t | 0.011 |  | 0
56 | Przygotowanie i montaż zbrojenia ze stali żebrowanej w elementach budynków i budowli Marka M2 (Krotność= 2) | t | 0.036 |  | 0
57 | Przygotowanie i montaż zbrojenia ze stali żebrowanej w elementach budynków i budowli (Krotność= 2) | t | 0.002 |  | 0
58 | Betonowanie stopni, słupków, poduszek (Krotność= 2) | m3 | 0.013 |  | 0
59 | Betonowanie stopni, słupków, poduszek (Krotność= 2) | m3 | 0.087 |  | 0
wyburzenia i zabetonowania
60 | Rozebranie murów i słupów z cegły w budynkach o wysokości do 9,0m (do 2 kondygnacji) na zaprawie cementowo-wapiennej powyżej poziomu terenu (Krotność= 2) | m3 | 4.5 |  | 0
61 | Uzupełnienie ścianek z cegieł o grubości 1/2cegły lub zamurowań otworów w ściankach na zaprawie cementowo-wapiennej | m2 | 9 |  | 0
62 | Wykonanie pasów z tynku o szerokości do 50cm na murach z cegieł lub ścianach z betonu pokrywających bruzdy uprzednio zamurowane cegłami lub dachówkami | m | 9 |  | 0
63 | Umocowanie siatki tynkarskiej Rabitza na stopkach belek, bez względu na rodzaj belki - stalowe, prefabrykowane | m | 6 |  | 0
64 | Tynki wewnętrzne zwykłe kategorii III o powierzchni podłogi pomieszczenia ponad 5m2 wykonywane ręcznie na podłożach z cegły, pustaków ceramicznych, gazo-i pianobetonów na ścianach płaskich | m2 | 15 |  | 0
podbijanie fundamentów
65 | Wykopy ziemne przy fundamentach | m3 | 1 |  | 0
66 | Podkłady betonowe na podłożu gruntowym | m3 | 1 |  | 0
67 | Przygotowanie i montaż zbrojenia ze stali żebrowanej w elementach budynków i budowli | t | 1 |  | 0
68 | Ławy fundamentowe betonowe prostokątne o szerokości do 0,8m z układaniem betonu za pomocą pompy | m3 | 1 |  | 0
69 | Izolacje przeciwwilgociowe powierzchni poziomych z papy na lepiku na zimno - pierwsza warstwa | m2 | 1 |  | 0
70 | Izolacje przeciwwilgociowe powierzchni poziomych z papy na lepiku na zimno - każda następna warstwa ponad pierwszą | m2 | 1 |  | 0
71 | Uszczelnienie fundamentów betonowych i żelbetowych (zamiast bitumów) oraz ścian murowanych | m2 | 1 |  | 0
wywóz gruzu
72 | Wywiezienie gruzu z terenu rozbiórki samochodem ciężarowym skrzyniowym na odległość 1km przy ręcznym załadowaniu i wyładowaniu | m3 | 15 |  | 0
73 | Wywiezienie gruzu z terenu rozbiórki samochodem ciężarowym skrzyniowym na odległość 1km przy ręcznym załadowaniu i wyładowaniu - nakłady uzupełniające na każdy dalszy rozpoczęty km odległości ponad 1km (Krotność= 9) | m3 | 15 |  | 0
Razem netto
Podatek VAT
Razem brutto
SALA KONFERENCYJNA - roboty budowlane, posadzkarskie, malarskie
Lp. | Opis | j.m. | Ilość razem | Cena jednostkowa [zł] | Wartość [zł]
1 | Rozebranie ścian, filarów, kolumn z cegieł na zaprawie cementowo-wapiennej | m3 | 7.086 |  | 0
2 | Tynki wewnętrzne zwykłe kat. III wykonywane ręcznie na ścianach i słupach | m2 | 7.274 |  | 0
3 | Zeskrobanie i zmycie starej farby w pomieszczeniach o powierzchni podłogi ponad 5 m2 | m2 | 382.001 |  | 0
4 | Przygotowanie powierzchni pod malowanie farbami emulsyjnymi starych tynków z poszpachlowaniem nierówności | m2 | 382.001 |  | 0
5 | Tynki (gładzie) jednowarstwowe wewnętrzne grubości 3 mm z gipsu szpachlowego wykonywane ręcznie na ścianach na podłożu z tynku | m2 | 382.001 |  | 0
6 | Dwukrotne malowanie farbami emulsyjnymi starych tynków wewnętrznych sufitów | m2 | 140.1 |  | 0
7 | Dwukrotne malowanie farbami emulsyjnymi starych tynków wewnętrznych ścian | m2 | 241.901 |  | 0
8 | Dwukrotne malowanie farbą olejną grzejników radiatorowych | m2 | 8.64 |  | 0
9 | Zerwanie posadzek z tworzyw sztucznych | m2 | 140.1 |  | 0
10 | Warstwy wyrównawcze z zaprawy cementowej pod posadzki zatarte na gładko, gr. 20 mm | m2 | 140.1 |  | 0
11 | Samopoziomujący podkład podłogowy ATLAS SAM 200 zespolony, gr. do 3 mm wylewany pod posadzki z kamieni sztucznych | m2 | 140.1 |  | 0
12 | Posadzki z wykładzin typu Armstrong Linoleum Uni Walton gr. 2,5 mm zabezpieczenie LPX o wzorze na podłożu z juty z wywinięciem na ściany | m2 | 154.11 |  | 0
13 | Zgrzewanie wykładzin rulonowych z tworzyw sztucznych | m2 | 140.1 |  | 0
14 | Listwy cokołowe o h=6cm | m | 133 |  | 0
15 | Wykonanie podestu z płyty OSB | m2 | 10 |  | 0
16 | (z.V) Sufity podwieszone o konstrukcji metalowej - profil ocynkowany z wypełnieniem płytami gipsowymi GKB | m2 | 140.1 |  | 0
17 | Obudowa belek i podciągów płytami gipsowo-kartonowymi na rusztach metalowych pojedynczych jednowarstwo- wo 75-01 - kanały wentylacyjne | m2 | 17.504 |  | 0
18 | Obudowa słupów płytami gipsowo-kartonowymi na rusztach metalowych pojedynczych jednowarstwowo 75-01 | m2 | 6.96 |  | 0
19 | Wykonanie osłon na grzejniki żeliwne ze szkła opti whait o gr 4 mm hartowane + biała folia od strony grzejnika wraz z uchwytami ze stali nierdzewnej. | kpl. | 6 |  | 0
20 | Montaż profili maskujących ze styropianu EPS 200 | m2 | 1.8 |  | 0
21 | Dwukrotne malowanie farbą olejną uprzednio malowanej stolarki drzwiowej, o powierzchni ponad 1.0 m2 - ościeżnice łącznie z ćwierćwałkami - opaski dwustronne profilowane o szer. do 15 cm | m2 | 12.328 |  | 0
22 | wymiana drzwi wejściowych do Sali konferencyjnej na drzwi o klasie odporności ogniowej EI60 | szt. | 2 |  | 0
24 | Demontaż żaluzji pionowych | kpl. | 9 |  | 0
25 | Zakup i montaż zasłon kurtynowych z materiałów trudno zapalnych nieprzeziernych zaciemniających | kpl. | 3 |  | 0
26 | Zakup i montaż karniszy elektrycznych | kpl. | 3 |  | 0
37 | Wywiezienie samochodami skrzyniowymi gruzu z rozbieranych konstrukcji gruzo- i żużlobetonowych na odległość 20 km | m3 | 8.762 |  | 0
38 | Opłata składowiskowa | m3 | 8.762 |  | 0
Razem netto
Podatek VAT
Razem brutto
SALA KONFERENCYJNA - BRANŻA SANITARNA
Lp. | Opis | j.m. | Ilość razem | Cena jednostkowa [zł] | Wartość [zł]
Prace przygotowawcze
1 | Mechaniczne przebicie otworów o pow. do 0,05 m2 w ścianach z cegieł na zaprawie cementowo-wapiennej o gr. do 2 cegieł | m3 | 2 |  | 0
2 | Transport elementów zdemontowanych oraz gruzu samochodem skrzyniowym z załadunkiem i wyładunkiem ręcznym na odległość do 1 km | m3 | 2 |  | 0
3 | Transport złomu samochodem skrzyniowym - dodatek za każdy rozpoczęty km ponad 1 km Krotność = 10 | m3 | 2 |  | 0
Instalacja wentylacji mechanicznej
4 | DOSTAWA I MONTAŻ - NW1 -centrala dachowa MCKS02 z wymiennikiem krzyżowo-przeciwprądowym i nagrzewnicą wodną wraz z automatyką, wentylatory z silnikami EC; Automatyka w wykonaniu wewnętrznym: Rozdzielnica w wykonaniu wewnętrznym, falowniki dostarczane luzem do zamontowania poza rozdzielnicą | szt. | 1 |  | 0
5 | Przewody wentylacyjne z blachy stalowej, prostokątne, typ A/I o obwodzie do 1400 mm - udział kszt.ałtek do 35 % | m2 | 15 |  | 0
6 | Przewody wentylacyjne z blachy stalowej, prostokątne, typ A/I o obwodzie do 1800 mm - udział kszt.ałtek do 35 % | m2 | 158 |  | 0
7 | Przewody wentylacyjne z blachy stalowej, prostokątne, typ A/I o obwodzie do 4400 mm - udział kszt.ałtek do 35 % | m2 | 19 |  | 0
8 | Izolacja o grub.50 mm płytami z wełny mineralnej w folią aluminiową wentylacji | m2 | 250 |  | 0
9 | Izolacja o grub.100 mm płytami z wełny mineralnej z płaszczem z blachy stalowej | m2 | 45 |  | 0
10 | Tłumik akustyczny w/g projektu | szt. | 2 |  | 0
11 | Czerpnie lub wyrzutnie ścienne 600x600 prostokątne typ A o obwodzie do 3260 mm | szt. | 2 |  | 0
12 | Kratka naw.wyw. z poziomymi i pionowymi lamelami z przepustnicą i ramką w kolorze według projektu archi- tektonicznego | szt. | 8 |  | 0
13 | Rewizje na kanałach prostokątnych | kpl.. | 15 |  | 0
14 | Uruchomienie i regulacja central przez serwis producenta | kpl.. | 4 |  | 0
15 | Sprawdzenie skuteczności wentylacji wraz z regulacją | kpl.. | 8 |  | 0
Instalacja klimatyzacji
16 | Agregat chłodniczy Qchnom=6.8kW (0.9~8.0) Moduł sterujący do central wentylacyjny UTI-INV-G | kpl.. | 1 |  | 0
17 | Rurociągi miedziane na ciśnienie do 1.0 MPa o śr.6,35-9,52 mm na ścianach w instalacjach freonowych | m | 20 |  | 0
18 | Rurociągi miedziane na ciśnienie do 1.0 MPa o śr.12, 70-15,88 mm na ścianach w instalacjach freonowych | m | 20 |  | 0
19 | Izolacja rurociągów izolacją z kauczuku typ Armacell gr. 9 mm | m | 40 |  | 0
20 | Przygotowanie instalacji freonowej do uruchomienia - próba na ciśnienie do 1.0 MPa - pierwsze 30 m | odc. 30m | 1 |  | 0
21 | Przygotowanie instalacji gazów medycznych do uruchomienia - próba na ciśnienie do 1.0 MPa - nast. 30 m | odc. 30m | 1 |  | 0
22 | Przygotowanie instalacji freonowej do uruchomienia - napełnienie | pkt.pob. | 1 |  | 0
23 | Napełnienie urządzeń i instalacji obiegu freonu i pod- obnych czynników czynnikiem chłodniczym - wydajność 15.0 tys.kcal/h | kpl.. | 1 |  | 0
24 | Napełnianie czynnikiem chłodniczym | kpl.. | 1 |  | 0
25 | Okablowanie w obrębie źródła | kpl.. | 1 |  | 0
26 | Uruchomienie i regulacja układu | szt. | 1 |  | 0
Razem netto
Podatek VAT
Razem brutto
SALA KONFERENCYJNA - BRANŻA ELEKTRYCZNA - roboty budowlane
Lp. | Opis | j.m. | Ilość razem | Cena jednostkowa [zł] | Wartość [zł]
tablice rozdzielcze
1 | Rozłącznik bezpiecznikowy 3P | szt. | 1 |  | 0
2 | Tablice rozdzielcze o masie do 30 kg - TE | szt. | 1 |  | 0
oprzewodowanie
3 | Przebijanie otworów śr. 60 mm o długości do 40 cm w ścianach lub stropach z betonu | otw. | 20 |  | 0
4 | Reczne wykonanie ślepych otworów w betonie objętości do 0.5 dm3 | szt. | 6 |  | 0
5 | kanał metalowe podpodłogowy dwutorowy szerokość 380mm wysokość 48mm | m | 45 |  | 0
6 | kanał metalowe podpodłogowy dwutorowy szerokość 240mm wysokość 48mm | m | 17 |  | 0
7 | Pokrywy przykręcane kanału podpodłogowego 380 | m | 45 |  | 0
8 | Pokrywy przykręcane kanału podpodłogowego 240 | m | 38 |  | 0
9 | puszka podłogowa 340x340 | szt. | 9 |  | 0
10 | puszka podłogowa 340x240 | szt. | 8 |  | 0
11 | puszka podłogowa 240x240 | szt. | 12 |  | 0
12 | pokrywa uchylna 340x340 | szt. | 9 |  | 0
13 | pokrywa uchylna 340x240 | szt. | 8 |  | 0
14 | pokrywa uchylna 240x240 | szt. | 12 |  | 0
15 | Rury RHDPE 50 gładkie | m | 40 |  | 0
16 | Przewody izolowane jednożyłowe o przekroju do 10 mm2 - LGY 4mm2 | m | 100 |  | 0
17 | Przewody kabelkowe o łącznym przekroju żył do 7.5 mm2 - YDYżo 3x1,5mm2 | m | 200 |  | 0
18 | Przewody kabelkowe o łącznym przekroju żył do 7.5 mm2 - YDYżo 3x2,5mm2 | m | 660 |  | 0
19 | Przewody kabelkowe o łącznym przekroju żył do 7.5 mm2 - YDYżo 4x1,5mm2 | m | 100 |  | 0
20 | Przewody kabelkowe o łącznym przekroju żył do 12.5 mm2 - YDY 3x4mm2 | m | 15 |  | 0
21 | Przewody kabelkowe o łącznym przekroju żył do 12.5 mm2 - YDY 5x2,5mm2 | m | 10 |  | 0
22 | Przewody kabelkowe o łącznym przekroju żył do 30 mm2 - YDY 5x6mm2 | m | 10 |  | 0
23 | Przewody kabelkowe - YKY 5x25mm2 | m | 45 |  | 0
24 | Przewody sterowniczy - YTKSY 2x2x0,5 | m | 100 |  | 0
25 | Przewody sterowniczy - YKSY 4x0,5 (lub zgodny ze specyfikacją sterownika) | m | 50 |  | 0
26 | Przewody sterowniczy - Przewód OMY 4x1,0mm2 | m | 20 |  | 0
osprzęt elektryczny
27 | Puszki instalacyjne podtynkowe pojedyncze o śr.do 60 mm | szt. | 20 |  | 0
28 | gniazdo do montażu w kasetach podłogowych 16A/z lub stołach konferencyjnych | szt. | 33 |  | 0
29 | Kasety sterownicze programowalne KS - 10-przycisków programowalnych | szt. | 2 |  | 0
30 | oprawa typ L1 według wytycznych branży architektonicznej | kpl. | 8 |  | 0
31 | oprawa typ L2 według wytycznych branży architektonicznej | kpl. | 12 |  | 0
32 | oprawa typ L3 według wytycznych branży architektonicznej | kpl. | 4 |  | 0
33 | oprawa typ L4 według wytycznych branży architektonicznej | kpl. | 8 |  | 0
34 | oprawa LED typ L5 do montażu w ścianie według wytycznych branży architektonicznej | kpl. | 4 |  | 0
35 | oprawy awaryjna 128lm 1.0W 1xLED montowana w suficie | kpl. | 6 |  | 0
36 | oprawa ewakuacyjna kierunkowa LED do montażu w suficie podwieszanym | kpl. | 1 |  | 0
pomiary elektryczne
37 | Sprawdzenie i pomiar 3-fazowego obwodu elektrycznego niskiego napięcia | pomiar | 4 |  | 0
38 | Sprawdzenie i pomiar 1-fazowego obwodu elektrycznego niskiego napięcia | pomiar | 22 |  | 0
39 | Sprawdzenie samoczynnego wyłączania zasilania (pierwsza próba) | prób. | 13 |  | 0
40 | Badania i pomiary instalacji skuteczności zerowania (każdy następny pomiar) | szt. | 118 |  | 0
sieć okablowania strukturalnego LAN
41 | Przebijanie otworów śr. 40 mm o długości do 30 cm w ścianach lub stropach z gazobetonu | otw. | 5 |  | 0
42 | Rury RHDPE 50 gładkie | m | 5 |  | 0
43 | Montaż na gotowym podłożu puszek natynkowych | szt. | 2 |  | 0
44 | Montaż gniazd modułowych w gnieździe abonenckim lub panelu - dodatek za montaż adaptera do modułów | szt. | 56 |  | 0
45 | Montaż gniazd RJ45 w gnieździe abonenckim | szt. | 56 |  | 0
46 | Układanie poziomego okablowania strukturalnego - Kabel Kat. 6A/7 F/FTP LSOH | m | 700 |  | 0
47 | Montaż złącza RJ45 na skrętce 4-parowej ekranowanej FTP | szt. | 56 |  | 0
48 | Montaż paneli rozdzielczych RJ45 w przygotowanych stelażach 19" - Patchpa- nel kat.6A, STP 24xRJ45, 19''/0,5U | szt. | 3 |  | 0
49 | Wykonanie pomiarów torów transmisyjnych zgodnie z wymaganiami | pomiar | 56 |  | 0
instalacja audiowizualna
50 | Rury RHDPE 50 | m | 50 |  | 0
51 | Gniazdo sygnałowe do przyłącza typu floorbox (RJ45) | szt. | 7 |  | 0
52 | Gniazdo sygnałowe RJ45 n/t kat. 6a/7 | szt. | 2 |  | 0
53 | Układanie poziomego okablowania strukturalnego - Kabel Kat. 6A/7 F/FTP LSOH | m | 900 |  | 0
54 | Przewód mikrofonowy ProCab MC305 | m | 200 |  | 0
55 | Przewód audio ProCab SIG48 | m | 20 |  | 0
56 | Przewód głośnikowy ProCab RZ 25, 2x2,5 mm | m | 300 |  | 0
57 | Przewód HDMI-HDMI | szt. | 11 |  | 0
58 | Wykonanie pomiarów torów transmisyjnych zgodnie z wymaganiami | pomiar | 21 |  | 0
Razem netto
Podatek VAT
Razem brutto
SALA KONFERENCYJNA - BRANŻA ELEKTRYCZNA - wyposażenie wnętrz
Lp. | Opis | j.m. | Ilość razem | Cena jednostkowa [zł] | Wartość [zł]
wewnętrzna instalacja elektryczna - osprzęt elektryczny
1 | Puszki instalacyjne potrójna do montażu w stołach konferencyjnych dla potrzeb montażu gniazd wtykowych 16A/z oraz gniazd LAN RJ45 | szt. | 43 |  | 0
2 | Gniazda 16A/z n/t | szt. | 3 |  | 0
3 | gniazdo do montażu w kasetach podłogowych 16A/z lub stołach konferencyjnych | szt. | 91 |  | 0
4 | moduły oświetlenia LED do montażu w stołach konferencyjnych według wytycznych branży architektonicznej | kpl.. | 8 |  | 0
sieć okablowania strukturalnego LAN
5 | Montaż gniazd modułowych w gnieździe abonenckim lub panelu - dodatek za montaż adaptera do modułów | szt. | 56 |  | 0
6 | Montaż gniazd RJ45 w gnieździe abonenckim | szt. | 56 |  | 0
7 | Układanie poziomego okablowania strukturalnego - Kabel Kat. 6A/7 F/FTP LSOH | m | 100 |  | 0
8 | Montaż złącza RJ45 na skrętce 4-parowej ekranowanej FTP | szt. | 56 |  | 0
9 | Wykonanie pomiarów torów transmisyjnych zgodnie z wymaganiami | pomiar | 56 |  | 0
instalacja audiowizualna
10 | Projektor multimedialny np. typu Epson EB-2265U (WUXGA, 5500lm) lub o parametrach równoważnych | szt. | 1 |  | 0
11 | Uchwyt sufitowy projektora | szt. | 1 |  | 0
12 | Ekran projekcyjny elektryczny np. typu ADEO Professional 300 (283x177cm format 16:10) lub o parametrach równoważnych | szt. | 1 |  | 0
13 | Monitor LCD 55” np. typu LG 55SL5B lub o parametrach równoważnych | szt. | 2 |  | 0
14 | Uchwyt sufitowy monitora LCD | szt. | 2 |  | 0
15 | Monitor podglądowy UltraPanoramiczny 21:9 np. typu LG 29UM65 Dual-Link lub o parametrach równoważnych | szt. | 1 |  | 0
16 | Montaż szaf dystrybucyjnych 19" stojących - Rack 19” 24U 600x800 z wyposażeniem (panel wentylacyjny, organizator kabli, półki na urządzenia) | kpl.. | 1 |  | 0
17 | Montaż wyposażenia szaf dystrybucyjnych 19" - wzmacniacz mocy np. typu CROWN Dci 4/300 (4x300Wx100V) lub o parametrach równoważnych | kpl.. | 1 |  | 0
18 | Głośniki sufitowe np. typu JBL Control 24CT (dla 100V: 30W/15W/7.5W) lub o parametrach równoważnych | szt. | 24 |  | 0
19 | Montaż wyposażenia szaf dystrybucyjnych 19" - Matryca HDBaseT 6x6 np. typuAtlona AT-UHD-PRO3-66M lub o parametrach równoważnych | kpl.. | 1 |  | 0
20 | Montaż wyposażenia szaf dystrybucyjnych 19" - Nadajnik HDBaseT HDMI/ VGA/audio np. typu Atlona AT-HDVS-150-TX-WP lub o parametrach równoważnych | kpl.. | 4 |  | 0
21 | Montaż wyposażenia szaf dystrybucyjnych 19" - Odbiornik HDBaseT z wbudowanym skalerem np. typu Atlona AT-HDVS-150-RX lub o parametrach równoważnych | kpl.. | 4 |  | 0
22 | Montaż wyposażenia szaf dystrybucyjnych 19" - Odbiornik HDBaseT np. typu Atlona AT-UHD-EX-70C-RX lub o parametrach równoważnych | kpl. | 5 |  | 0
23 | Montaż wyposażenia szaf dystrybucyjnych 19" - Jednostka centralna sterowania np. typu AMX NX-3200 lub o parametrach równoważnych | kpl. | 1 |  | 0
24 | Panel dotykowy systemu sterowania do zabudowy np. typu AMX 7" MSD-701 lub o parametrach równoważnych | szt. | 1 |  | 0
25 | Bezprzewodowy tablet np. typu iPad Air2 9,7” lub o parametrach równoważnych | szt. | 1 |  | 0
26 | Montaż wyposażenia szaf dystrybucyjnych 19" - Cyfrowy procesor DSP np. typu BSS BLU-100 lub o parametrach równoważnych | kpl. | 1 |  | 0
27 | Mikrofon bezprzewodowy doręczny z odbiornikiem - zestaw np. typu WMS470 Vocal Set D5 lub o parametrach równoważnych | szt. | 2 |  | 0
28 | Statyw mikrofonowy z wysięgnikiem - zestaw np. typu Caymon CST310/B lub o parametrach równoważnych | szt. | 2 |  | 0
29 | Montaż wyposażenia szaf dystrybucyjnych 19" - Rejestrator dźwięku na kartach SD SDHC i USB np. typu Denon DN-500R lub o parametrach równoważnych | kpl. | 1 |  | 0
30 | Mikrofon odsłuchowy zwieszany np. typu AKG CHM99 lub o parametrach rów- noważnych | szt. | 2 |  | 0
31 | Ręczny sterownik ekranu | szt. | 1 |  | 0
32 | Montaż wyposażenia szaf dystrybucyjnych 19" - Switch 8-portowy PoE np. typu Netgear GS108PE-300EUS lub o parametrach równoważnych | kpl. | 1 |  | 0
33 | Acces Point np. typu WiFi Netgear WNDAP360 lub o parametrach równoważnych | szt. | 1 |  | 0
34 | Montaż wyposażenia szaf dystrybucyjnych 19" - Panel rack z gniazdami sygnałowymi - Panel rack 1U (gniazda HDMI, XLR x 4) | kpl. | 1 |  | 0
35 | Programowanie i uruchomienie systemu AV | kpl. | 1 |  | 0
instalacja systemu dyskusyjnego ze wspomaganiem głosowania
36 | Montaż wyposażenia szaf dystrybucyjnych 19" - jednostka centralna z okablowaniem systemowym np. typu PREMIER lub o parametrach równoważnych | kpl. | 1 |  | 0
37 | komputer z monitorem i oprogramowaniem | szt. | 1 |  | 0
38 | pulpit delegata np. typu Premier D lub o parametrach równoważnych | szt. | 24 |  | 0
39 | pulpit przewodniczącego np. typu Premier C lub o parametrach równoważnych | szt. | 1 |  | 0
40 | programator kart np. typu SCR3310 V2.0 lub o parametrach równoważnych | szt. | 1 |  | 0
41 | karta procesorowa czysta np. typu SLE 4428 lub o parametrach równoważnych | szt. | 30 |  | 0
Razem netto
Podatek VAT
Razem brutto
Razem roboty niedofinansowane -netto
Podatek VAT
Razem roboty niedofinansowane - brutto
Razem modernizacja CAM nr 5 - zadanie I - netto
Podatek VAT
Razem modernizacja CAM nr 5 - zadanie I - brutto