## przedmiar zakres podstawowy
PRZEDMIAR - ZAKRES PODSTAWOWY
WZMOCNIENIE ESTAKADY DROGOWEJ W CIĄGU UL. ELBLĄSKIEJ PRZY BRAMIE ŻUŁAWSKIEJ W GDAŃSKU - zakres podstawowy
L.p. | Numer ST | Wyszczególnienie elementu rozliczeniowego | Jednostka | Ilość
| D.01.01.01a | ODTWORZENIE TRASY I PUNKTÓW WYSOKOŚCIOWYCH ORAZ SPORZĄDZENIE INWENTARYZACJI POWYKONAWCZEJ DROGI
1 |  | Obsługa geodezyjna | ryczałt | 1
| D.01.02.03. | ROZBIÓRKI
2 |  | Frezowanie nawierzchni na obiekcie i dojazdach - warstwa ścieralna | m2 | 3297
3 |  | Rozbiórka warstwy wiążącej i podbudowy nawierzchni na dojeździe od strony Elbląga | m2 | 105
4 |  | Rozbiórka krawęzników betonowtych na ławie betonowej z oporem na dojeździe od strony Elbląga | mb | 30
5 |  | Demontaż barier ochronnych | mb | 200
6 |  | Demontaż istniejących wkładek dylatacyjnych | mb | 21.6
|  | Demontaż istniejących dylatacji | mb | 21.6
7 |  | Demontaż elementów odwodnienia obiektu | mb | 87.26
| D.04.00.00. | PODBUDOWY
8 | D.04.01.01 | Koryto wraz z profilowaniem i zagęszczeniem podłoża | m2 | 105
9 | D.04.04.02b | Podbudowa zasadnicza z mieszanki kruszywa niezwiązanego gr. 30 cm | m2 | 105
| D.05.00.00. | NAWIERZCHNIE
10 | D.05.03.05a | Nawierzchnia z mieszanki SMA - warstwa ścieralna gr. 4 cm | m2 | 3297
11 |  | Nawierzchnia z asaaltu lanego - przeciwspadki do osi cieku przy krawęznikach na obiekcie | m2 | 68
12 | D.05.03.05b | Nawierzchnia z betonu asfaltowego (warstwa wiążąca) gr. 8 cm na dojeździe od strony Elbląga | m2 | 105
13 |  | Nawierzchnio-izolacja opasek betonowych przy krawężnikach na dojeżdzie od strony Elblaga | m2 | 15
14 |  | Nawierzchnia z jastrychu na bazie żywicy i piasku kwarcowego na chodnikach w obszarze uskoku - dojazd od strony Elbląga | m2 | 8
15 |  | Wykonanie i montaż blach maskujących dylatacje | m2 | 6
16 |  | Montaz wkładek dylatacyjnych | mb | 21.6
|  | Wymiana dylatacji modułowych | mb | 21.6
17 |  | Wykonanie oznakowania poziomego w technologii grubowarstwowej | m2 | 30
| D.08.00.00. | ELEMENTY ULIC
18 | D.08.01.01. | Krawężniki betonowe wystające o wymiarach 15x30 cm na ławie betonowej z oporem na dojeździe od strony Elbląga | m | 30
| M.13.00.00 | BETON
19 | M.13.01.00 | Beton C35/45 ze zbrojeniem rozproszonym na opaskach przy krawęznikach na dojeździe od strony Elbląga | m3 | 4.5
| M.13.00.00 | GZYMSY
20 | M.13.03.01b | Wykonanie gzymsów prefabrykowanych z laminatu poliestrowo-szklanego | mb | 551.2
| M.15.00.00 | IZOLACJA
21 | M. 15.01.02 | Powłoka ochronna zasypywanych elementów betonowych stykających się z gruntem - mury oporowe na dojeżdzie od strony Elbląga | m2 | 18
| M.16.01.00 | ODWODNIENIE
22 | M.16.01.02d | Rury z polipropylenu odprowadzające wody opadowe z obiektu mostowego wraz z oczyszczeniem i udrożnieniem wpustów | mb | 82.18
| M.19.00.00 | ELEMENTY ZABEZPIECZAJĄCE
23 | M.19.01.02 | Bariery ochronne - uzupełnienie/naprawa/montaż | mb | 200
| M.20.00.00 | INNE ROBOTY MOSTOWE
24 | M.20.01.08 | Zabezpieczenie antykorozyjne powierzchni betonowych -podpór i murów oporowych na dojazdach | m2 | 5000
25 | M.20.20.15a | Naprawa powierzchni betonowych zaprawami typu CC, PC i PCC -100,00 - ściany murów oporowych | m2 | 100
26 | M.20.20.15d | Iniekcja ciśnieniowa rys w powierzchniach betonowych | mb | 131.5