## Pakiet 1 Elektronarz. BOSCH
Załącznik nr 1A
Pakiet 1 - Elektronarzędzia typu BOSCH
L.p. | Wyszczególnienie | j.m. | Ilość | Cena jedn. | Wartość netto | Wartość brutto | Marka i model proponowanego elektronarzędzia
1 | Młotowiertarka akumulatorowa równoważna z BOSCH GBH 180 Li 18V z 2 bateriami 4Ah + ładowarka Parametry techniczne: - Napięcie akumulatora: 18 V Li-Ion PREMIUM - Pojemność akumulatora: 4,0 Ah - Energia pojedynczego udaru: 1,7 J (zgodnie z procedurą EPTA 05/2009) - Prędkość obrotowa: 0 – 1800/min (regulowana płynnie) - Maksymalna liczba udarów: 4550/min (regulowana płynnie) - Średnica wiercenia w betonie: max. 20 mm - Średnica wiercenia w drewnie do: 30 mm - Średnica wiercenia w stali do: 13 mm - Czas ładowania: 25 min (80%), 35 min (100%) - Ciężar urządzenia: ok. 3,2 kg (bez akumulatora) Zestaw zawiera: - Młotowiertarkę akumulatorową - 2 akumulatory GBA 18V Li-Ion/ 4,0 Ah - Szybką ładowarkę GAL 1880 CV - Rękojeść dodatkową - Ogranicznik głębokości wiercenia, - Sukno maszynowe - Walizkę z tworzywa sztucznego - Instrukcję obsługi w języku polskim | szt. | 3 |  | 0 | 0
2 | Młotowiertarka siecowa równoważna z BOSCH GBH 240 Professional (nr kat. 0611272100) Dane techniczne: - liczba udarów przy nominalnej prędkości obrotowej 0 – 4.200 min-1, - nominalna prędkość obrotowa 0 – 930 min-1, - energia udaru (zgodnie z EPTA 05/2016) 2,7 J, - moc nominalna silnika 790 W, - uchwyt stanowiskowy SDS plus, - dwa kierunki obrotów, - 4-funkcyjny (wiercenie z i bez udaru, podkuwanie, indeksacja/blokowanie dłuta), - maks. Ø wiercenia w metalu: 13 mm, - maks. Ø wiercenia w drewnie: 30 mm, - zasilanie sieciowe napięciem 220 -240V ~ Wyposażenie (zakres dostawy): - rękojeść dodatkowa, (nr kat. 2 602 025 141) - ogranicznik głębokości 210 mm, (nr kat. 1 613 001 010) - walizka narzędziowa (nr kat. 1 619 P10 938) | szt. | 1 |  | 0 | 0
3 | Odkurzacz akumulatorowy równoważny z BOSCH GAS 18V-Li 10L + akumulator Parametry techniczne: - Zasilanie akumulatorowe 18V - Akumulator 5,0Ah Li-on - Sila ssania 9000 Pa, - Wydajnośc 1440 l/ mm, - Powierzchnia filtra 2375 cm3, - Praca bezworkowa, - Praca na sucho i na mokro - Pojemnośc zbiornika 10L, - Materiał pojemnika tworzywo, - Ciężar, ok.5 kg W zestawie: - Odkurzacz GAZ 128V-10L, - 3 rury przedłużające, - Łuk rury, - Wąż, - Ssawka szczelinowa, - Nasadka do podłóg, - Filtr HEPA - Akumulator GBA 18 V 5 Ah, - Ładowarka.GAL 1880 CV, - Adapter, - Instrukcja obsługi w jezyku polskim | szt. | 1 |  | 0 | 0
4 | System odsysania pyłu równoważny z BOSCH GDE 18V-26D Professional kompatybilny z młotami udarowo-obrotowymi np.: GBH 2-26/28 (F/L) i GBH 18V-26 D i może być używany ze wszystkimi akumulatorami i ładowarkami Bosch Professional 18 V (Professional 18 V System ). Podstawowe parametry i funkcje: - kompaktowy, bezprzewodowy, - zasilanie bateryjne 18V, - bezpyłowa, mobilna praca, - 4 wymienne nasadki przeciwpyłowe do wierteł o średnicy do 26 mm oraz przedłużka do wierteł o długości do 265 mm, - okienko do kontroli ilości zebranego pyłu i zdejmowany pojemnik na pył, - system AMPShare: Akumulatory i ładowarki są w pełni kompatybilne z narzędziami systemu profesjonalnego 18 V firmy Bosch oraz z wieloma innymi narzędziami będącymi częścią wielomarkowego systemu akumulatorowego AMPShare Wyposażenie (zakres dostawy): - GDE 18V-26 D, system odsysania pyłu, 4 nasadki przeciwpyłowe, przedłużka, pudełko kartonowe. | szt. | 2 |  | 0 | 0
5 | Szlifierka akumulatorowa równoważna z BOSCH GWS 18-125V- LI, Professional nr katalogowy: 0 601 9J4 004 + 2 akumulatory 5,0 Ah + ładowarka Parametry techniczne: - prędkość obrotowa bez obciążenia 9.000 min-1; - gwint wrzeciona szlifierki M14; - Ø tarcz 125 mm; - napięcie akumulatora 18,0 V; W zestawie: - szybka ładowarka GAL 1880 CV (Nr katalogowy: 1 600 A00 B8G); - 2 akumulatory GBA 18V 5.0Ah (Nr katalogowy: 1 600 A00 2U5); - osłona (Nr katalogowy: 1 605 510 365); - L-BOXX 136 (Nr katalogowy: 1 600 A01 2G0); - wypełnienie do L-BOXX 1/1, na narzędzie i ładowarkę (Nr katalogowy: 1 600 A01 166) - walizka narzedziowa L-BOXX 136. | kpl. | 1 |  | 0 | 0
6 | Szlifierka kątowa akumulatorowa równoważna z BOSCH GWS 12V-76 Professional w walizce L-Boxx 102 z 2 akumulatorami 3,0 Ah i 2 tarczami tnącymi. Parametry techniczne: - predkość obrotowa bez obciążenia 19.500 min-1, - gwint wrzeciona szlifierki M5, - średnica otworu 10 mm, - napięcie akumulatora 12,0 V, - ciężar z akumulatorem ok. 0,9 kg, Wyposażenie podstawowe (zakres dostawy): - osłona (nr kat.: 2 608 000 632), - 1 tarcza tnąca z węglikami spiekanymi, Carbide Multi Wheel, 76 x 10 mm (nr kat.: 2 608 901 196), Wyposażenie dodatkowe (dodatkowy zakres dostawy): - walizka transportowa L-BOXX 102 (nr kat.: 1 600 A01 2FZ), - szybka ładowarka GAL 12V-40 Professional (nr kat.: 1 600 A01 9R3), - wypełnienie do L-BOXX 1/2 (nr kat.: 1 600 A00 F0F), - 2 akumulatory GBA 12V 3.0Ah (nr kat.: 1 600 A00 X79) - wypełnienie do L-BOXX, 1/2, na akumulator i ładowarkę, - 2 tarcze tnące Expert for Inox, 76 x 10 x 1 mm (dostępne osobno w 5-częściowym zestawie: 2 608 601 520), | szt. | 1 |  | 0 | 0
7 | Szlifierka oscylacyjna sieciowa równoważna z BOSCH PSS 250 AE + walizka narzędziowa. Paramatry techniczne: - prędkość oscylacyjna: od 14.000 do 24.000/min (regulowana płynnie), - silnik o mocy: 250 W - średnica oscylacji: 2,0 mm, - szerokość płyty szlifierskiej: 93 mm, - długość płyty szlifierskiej: 185 mm, - powierzchnia szlifowania: 167 mm, - rozmiar papieru ściernego: 93 x 230 mm, - płyta szlifierska z podwójnym syst. mocowania: na zaciski i na rzep, - system mikrofiltracji firmy BOSCH, - kabel zasilający z odkiętką w formie wieszaka - napięcie zasilania 220-240V~ - ciężar urządzenia ok. 1,6 kg Wyposażenie (zakres dostawy): - walizka narzędziową z tworzywa sztucznego, - pojemnik z mikrofiltrem - 3 papiery ścierne - instrukcja obslugi w języku polskim - karta gwarancyjną. | szt. | 1 |  | 0 | 0
8 | Wiertarka udarowa sieciowa rownoważna z BOSCH GBS 20-2 Professional Parametry techniczne: - szybkozaciskowy uchwyt wiertarski 13 mm, - uchwyt narzędziowy 1/2"-20 UNF, - gwint przyłączeniowy uchwytu narzędziowego 1/2"-20 UNF, - zakres mocowania uchwytu wiertarskiego min./maks. 1,5 – 13 mm, - moc nominalna 850 W - moc na wyjściu 430 W - napięcie zasilania 230 V, - prędkość obrotowa bez obciążenia, 1. bieg 0 – 1.000 min-1, - prędkość obrotowa bez obciążenia, 2. bieg 3.000 min-1, - nominalny moment obrotowy 5,2 / 2,0 Nm, - maks. moment obrotowy 36,0 / 15,5 Nm - liczba udarów przy nominalnej prędkości obrotowej 0 – 51.000 / 51.000 min-1, - nominalna prędkość obrotowa 800 / 2.060 min-1, - Ø wiercenia w drewnie 40 mm, - Ø wiercenia w stali 13 mm, - średnica wiercenia w kamieniu 20 / 15 mm, - Ø wiercenia w murze 20 mm. Wyposażenie (zakres dostawy): - rękojeść dodatkowa (nr kat. 2 605 025 190), - szybkozaciskowy uchwyt wiertarski 13 mm (nr kat. 2 608 572 149), - ogranicznik głębokości 210 mm (nr kat. 1 613 001 010), - walizaka transportowa (L-CASE). | szt. | 1 |  | 0 | 0
9 | Wiertarkowkrętarka akumulatorowa równoważna z BOSCH GSR 12V-30 Professional, nr katalogowy: 0 601 9G9 000 + ładowarka + 2 akumulatory 2A Parametry twechniczne: - moment obrotowy (wkr. miękkie/twarde/maks.) 18/30/- Nm; - prędkość obrotowa bez obciążenia (1. / 2. bieg) 0 – 420 / 0 – 1.600 min-1 - typ akumulatora Li-ion 12V 2,0 Ah; - maks. liczba udarów 24 000 min-1; - zakres mocowania uchwytu wiertarskiego min./maks.10 mm; - liczba zakresów momentu obrotowego 20+1; - maks. Ø wiercenia w drewnie 20 mm; - maks. średnica wiercenia w aluminium 10 mm; - maks. Ø wiercenia w stali 10 mm; - maks. Ø wiercenia w murze 8 mm; - średnica śrub - maks. Ø wkrętów 8 mm; W zestawie: - szybka ładowarka GAL 12V-40 Professional (Nr katalogowy: 1 600 A01 9R3); - 2 akumulatory GBA 12V 2.0Ah (Nr katalogowy: 1 600 Z00 02X); - walizka narzędziowa. | kpl. | 1 |  | 0 | 0
10 | Wkrętarko wiertarka akumulatorowa równoważna z BOSCH GSR 12V-15 Professional (nr kat. 0615990G6L). Parametry techniczne: - napięcie zasilania 12V, - zasilana 1 x akumulator typu GSR 10,8 -2-LI o pojemności 2Ah lub 4Ah, - typ ogniwa Li-Ion, - czas ładowania do 1h, - liczba obrotów biegu jałowego (1 - 2 bieg) 0 - 350/0 - 1300U/min, - maksymalny moment obrotowy (miękki/twardy) 15/30Nm, - stopnie momentu obrotowego 20+1, - maksymalna średnica śrub 7 mm, - maksymalna średnica wiercenia (drewno/stal) 19/10mm, - uchwyt na narzędzia szybkozaciskowy jednotulejowy z automatyczną blokadą wrzeciona, - zakres mocowania uchwytu 1 - 10 mm, - typ napędu 2 biegowa. - obroty w prawo/w lewo, - hamulec silnika, - zintegrowane światło robocze LED, - wskaźnik poziomu naładowania, Wyposażenie (zakres dostawy): - zestaw 2 akumulatorów litowo jonowych 2 Ah i 4Ah - szybka ładowarka AL 1115 CV, 1 min - 25-elementowy zestaw bitów, - 7-częściowy zestaw wierteł do drewna Ø 3 - 10 mm, - 7-częściowy Zestaw wierteł do metalu Ø 2 - 7 mm, - etui w postaci torby narzedziowej. | szt. | 1 |  | 0 | 0
11 | Wyrzynarka akumulatorowa równoważna z GST 18 V-LI S BOSCH 2x5,0Ah L-BOXX Paramatry techniczne: - zasilana akumulatowo 18V Li-Ion PREMIUM (litowo-jonowy), - pojemność akumulatora 5,0 Ah, - wydajność cięcia na jednym ładowaniu akumulatora: 22 metrów płyty wiórowej o grubości 22mm, - czas ładowania: 15 minut (80% naładowania aku), 30 minut (100%), - przełączany 3-stopniowy tryb cięcia: MATERIAL Selection - prędkość skokowa: od 0 do 2.700 obr/min (regulowana płynnie), - wysokość skoku brzeszczotu: 23 mm, - maksymalna głębokość cięcia w drewnie: 120 mm - maksymalna głębokość cięcia w aluminium: 20 mm - maksymalna głębokość cięcia w stali: 8 mm - zakres regulacji przechyłu podstawy: +/- 45° Wyposażenie (zakers dostawy): - wyrzynarka akumulatorowa, - 1 brzeszczot T 144 DP - 1 brzeszczot T 244 D - 1 brzeszczot T 308 B - osłona przeciwodpryskowa - 2 akumulatory Li-Ion 5,0 Ah - Szybką ładowarkę GAL 1880 CV - Wkład do walizki na narzędzie - Walizkę L-BOXX 136 - Instrukcję obsługi w języku polskim - Kartę gwarancyjną | szt. | 1 |  | 0 | 0
RAZEM netto/ brutto: |  |  |  |  | 0 | 0