## Arkusz1
Budowa ulicy Nowojachtowej
ZAKRES ZWIK
L.p | Podstawa | Nazwa | j.m. | ilość | cena jednostkowa | suma
Prace przygotowawcze
1 | kalk. własna | Opracowanie projektu organizacji ruchu | kpl | 1
2 | kalkulacja własna | Pomiary przy wykopach dla rurociągów w terenie równinnym i nizinnym - obsługa gedodezyjna | kpl | 1
3 | kalkulacja własna | Zajęcie pasa drogowego. | kpl | 1
Roboty rozbiórkowe
4 | analiza indywidualna | Cięcie asfaltu piłą | m | 6
5 | KNR 2-31 0803-03 | Mechaniczne rozebranie nawierzchni z mieszanek mineralno-bitumicznych o grub. 3 cm - warstwa scieralna. | m2 | 52.5
6 | KNR 2-31 0803-04 | Mechaniczne rozebranie nawierzchni z mieszanek mineralno-bitumicznych - dalszy 1 cm grub.- warstwa scieralna. Krotność = 2 | m2 | 52.5
7 | KNR 2-31 0803-03 | Mechaniczne rozebranie nawierzchni z mieszanek mineralno-bitumicznych o grub. 3 cm - warstwa wiążąca. | m2 | 6
8 | KNR 2-31 0803-04 | Mechaniczne rozebranie nawierzchni z mieszanek mineralno-bitumicznych - dalszy 1 cm grub. Krotność = 4 | m2 | 6
9 | KNR 2-31 0802-07 | Mechaniczne rozebranie podbudowy z kruszywa kamiennego o grub. 15 cm. | m2 | 6
10 | KNR 2-31 0802-08 | Mechaniczne rozebranie podbudowy z kruszywa kamiennego - dalszy 1 cm grub. Krotność = 5 | m2 | 6
Roboty ziemne i montażowe w zakresie sieci wodociągowej
11 | KNR 2-01 0215-05 | Wykopy oraz przekopy wykonywane koparkami przedsiębiernymi 0.40 m3 na odkład w gruncie kat.I-II | m3 | 640
12 | KNR 2-01 0317-01 | Wykopy liniowe pod fundamenty, rurociągi, kolektory w gruntach suchych kat.I-II z wydobyciem urobku łopatą lub wyciągiem ręcznym głębokość do 1.5 m -szerokość 0.8-1.5 m | m3 | 64
13 | kalk. własna | Pompowanie wód gruntowych dla całego zakresu robót - ryczałt. | kpl. | 1
14 | KNR 2-01 0322-01 | Pełne umocnienie pionowych ścian wykopów liniowych o gł. do 3,0 m wypraskami w gruntach suchych kat. I-II wraz z rozbiórką(szer. do 1 m) | m2 | 1200
15 | KNR-W 2-18 0109-10 | Sieci wodociągowe - montaż rurociągów z rur polietylenowych (PE, PEHD) o śr. zewnętrznej 225 mm | m | 642.4
16 | kalkulacja własna | Sieci wodociągowe - montaż rurociągów z króćców FF 80mm (odejścia do hydrantów) | m | 6.2
17 | KNR-W 2-18 0801-02 Analogia | Trójnik żeliwny kołnierzowy 200x80 | kpl. | 4
18 | KNR-W 2-18 0801-02 Analogia | Czwórnik żeliwny 200x200mm | kpl. | 1
19 | KNR-W 2-18 0801-02 Analogia | Trójnik el. 160/160/160 mm | kpl. | 1
20 | KNR-W 2-18 0801-02 Analogia | Redukcja el.225/160 mm | kpl. | 1
21 | KNR-W 2-18 0801-02 Analogia | Trójnik żeliwny kołnierzowy 200x200 | kpl. | 1
22 | KNR-W 2-18 0801-02 Analogia | Złącze RK 200 mm | kpl. | 1
22a | KNR-W 2-18 0801-02 Analogia | Złącze RK na rurę PE 125 mm | kpl. | 2
23 | KNR-W 2-18 0801-02 Analogia | Redukcja żeliwna 200/100 mm | kpl. | 1
24 | KNR-W 2-18 0801-02 Analogia | Łuk el. 225 mm 45 st. | kpl. | 5
25 | KNR-W 2-18 0801-02 Analogia | Łuk el. 225 mm 30 st.. | kpl. | 1
26 | KNR 2-19 0219-01 | Oznakowanie trasy wodociągu ułożonego w ziemi taśmą z tworzywa sztucznego | m | 648.4
27 | KNR-W 2-18 0211-04 | Zasuwy kołnierzowa z obudową o śr.100 mm montowane na rurociągach | kpl. | 2
28 | KNR-W 2-18 0211-07 | Zasuwy kołnierzowa z obudową o śr.200 mm montowane na rurociągach | kpl. | 4
29 | KNR-W 2-18 0219-03 | Hydranty pożarowe nadziemne o śr. 80 mm | kpl. | 4
30 | kalkulacja własna | Obsypka hydrantów mieszanką piaskowo-żwirową o wymiarach w planie 1,0x1,0 m i grub. 0,80 m | m3 | 3.2
31 | KNR 2-01 0230-01 | Zasypywanie wykopów spycharkami z przemieszczeniem gruntu na odl. do 10 m w gruncie kat. I-III | m3 | 677.88
32 | KNR-W 2-01 0228-01 | Zagęszczenie nasypów ubijakami mechanicznymi; grunty sypkie kat. I-III | m3 | 677.88
33 | KNR 2-01 0233-01 | Mechaniczne plantowanie terenu spycharkami gąsienicowymi o mocy 55 kW (75 KM) w gruncie kat. I-II | m2 | 1945.2
34 | KNR-W 2-18 0708-03 | Jednokrotne płukanie sieci wodociągowej o śr. nominalnej 80-90 mm Krotność = 2 | odc. 200m | 0.03
35 | KNR-W 2-18 0704-03 | Próba wodna szczelności sieci wodociągowych z rur typu HOBAS, PVC, PE, PEHD o śr.nominalnej 80-90 mm | odc. 200m | 0.03
36 | KNR-W 2-18 0707-02 | Dezynfekcja rurociągów sieci wodociągowych o śr.nominalnej 80-90 mm | odc. 200m | 0.03
37 | KNR-W 2-18 0704-03 | Próba wodna szczelności sieci wodociągowych z rur typu HOBAS, PVC, PE, PEHD o śr.nominalnej 200-225 mm | odc. 200m | 3.21
38 | KNR-W 2-18 0708-03 | Jednokrotne płukanie sieci wodociągowej o śr. nominalnej 250 mm Krotność = 2 | odc. 200m | 3.21
39 | KNR-W 2-18 0707-02 | Dezynfekcja rurociągów sieci wodociągowych o śr.nominalnej 200-250 mm | odc. 200m | 3.21
40 | KNR 2-19 0134-02 | Oznakowanie zasuw na słupku stalowym. | kpl. | 10
41 | KNR 4-01 0108-05 | Wywóz ziemi samochodami samowyładowczymi na odległość do 1 km grunt.kat. I-II | m3 | 27.8
42 | KNR 4-01 0108-08 | Wywóz ziemi samochodami samowyładowczymi - za każdy nast. 1 km Krotność = 5 | m3 | 27.8
Odtworzenie nawierzchni
43 | KNR 2-31 0114-05 | Podbudowa z kruszywa łamanego - warstwa dolna o grub.po zagęszcz. 15 cm | m2 | 6
44 | KNR 2-31 0114-05 | Podbudowa z kruszywa łamanego - warstwa dolna - za każdy dalszy 1 cm grub.po zagęszcz. Krotność = 5 | m2 | 6
45 | kalkulacja własna | Odtworzenie nawierzchni asfaltowej zgodnie z wydanymi decyzjami (bez wykonania podbudowy) | kpl. | 1
SUMA ZAKRES ZWIK