## Arkusz1
Szkoła Podstawowa Szczytniki Duchowne
Lp. | Nazwa przedmiotu zamóweinia | Opis przemiotu zamówienia | Jednostka miary | Ilość | Cena jednostkowa brutto | Wartość brutto | Uwagi
1 | Mikroskop z podłączeniem do komputera | Cyfrowy mikroskop z możlwością podłączenia do komputera z sysytemem minium Windows 8 oraz Mac OS 10.12 Sierra. Urządzenie jest bezpośrednio podłączane kablem USB ( min długość kabla 140 cm) do komputera. Dzięki dedykowanemu oprogramowaniu możliwość obserwacji na żywo, przechwytywania zdjęć/ filmów na dysk twardy, wstawianie rysunków i tekstów na obraz, archiwizacja. Statyw z regulacją wysokości oraz ostrości 10mm- 150mm, ( posiada eliminator drżenia) Parametry techniczne: - waga ze statywem: max .650g. - zakres powiększeń miniumu 10 x - 300 x - format zapisu obrazów statycznych: JPG, BMP, PNG, TIF, rozdzielczość obrazów min 5 MP (2582 x 1944) - format zapisu video: AVI, rozdzielczość nagrań i podglądu na żywo: 1280 x 960, maksymalna prędkość: nie mniej niż 30 fps - minium 8-10 diod LED z regulacją jasności - soczewki przesuwające się względem sensora, filtr podczerwieni, automatyczna regulacja balansu bieli i czerni. - prędkość migawki: od 1 sekundy do 1/1000 sekund - dołączona instrukcja w języku polskim, wzorzec do kalibracji. Płyta z dedykowanym oprogramowaniem w j.polskim. | szt. | 1
2 | Mikroskop z kamerą USB | Mikroskop z dołączoną kamerą USB 2.0( cyfrowa kolorowa kamera, min 2 miliony pikseli, rozdzielczość obrazu 1600- 1800x 1200- 1400 pikseli, wielkość piksela 2.8-3 µm x 2.8-3 µm ) o wadze 1400-1600g Posiada wbudowany uchwyt w korpus, oraz miejsce na baterie, co pozwala na obserwację w terenie. Parametry: - wymiary: 120- 140mm x 150-170 mm (podstawa), wysokość: 290- 310 mm - ładowanie poprzez załączony kabel USB - obiektyw 4x, 10x, 40x, - okular szerokopolowy ze szklaną optyką: WF10x - głowica obracana o 360stopni , pochylona pod kątem 45o - stolik o wym. 90-100mm x 90-100 mm z mechanizmem krzyżowym i przesuwem poziomym - zakres powiększeń 40x400x - pokrętła mikro/makro do regulacji ostrości - czułość: 1.0 V/lux-sec (550 nm) - przetwornik analogowo-cyfrowy: min 8-bit R.G.B - liczba klatek na sekundę (FPS): 5 fps dla 1600 x 1200 px, 7.5 fps dla 1280 x 1024 px oraz 1280 x 960, 20 fps dla 800 x 600 px, 30 fps dla pozostałych rozdzielczości - oświetlenie górne (odbite) i dolne (przechodzące) LED z regulacją jasności - zmiana trybu pracy za pomocą przełącznika z tyłu mikroskopu - pięć różnych kontrastowych filtrów kolorowych plus jedno gniazdo wolne na tarczy obrotowej - możliwość pobrania polskojęzycznego oprogramowania oraz instrukcji obsługi do Obsługi wraz z komputerem. Dodatkowe minimalne wyposażenie: - pokrowiec na mikroskop -zasilacz sieciowy oraz kabel USB do kamery. - 5-7 gotowych preparatów - min po 5 sztuk szkiełek podstawowych i nakrywkowych - pęseta - pipeta - igła i patyczek preparacyjny - pudełko na preparaty, papier do czyszczenia optyki | szt. | 1
| Mikroskop optyczny | Mikroskop optyczny z obiektywem achromatycznym 4x, 10x, 40x , zakres powiększenia 40-400x, oświetlenie: LED, górne/dolne z regulacją jasności, koło filtrowe z 6 kolorami. Okular min. WF 10x, obracana głowica o 360stopni, kąt pochylenia 45 stopni. Regulacja ostrości mikro i makro, stolik o wymiarach 90-100mmx90-100mm przesuwny w poziomie. Całkowite wymiary 190-200mm x 170-190mm x 360-380mm Dodatkowe minimalne wyposażenie: - pokrowiec na mikroskop -zasilacz sieciowy oraz kabel USB do kamery. - 5-7 gotowych preparatów - min po 5 sztuk szkiełek podstawowych i nakrywkowych - pęseta - pipeta - igła i patyczek preparacyjny - pudełko na preparaty - papier do czyszczenia optyki | szt. | 6
| Mikroskop terenowy | Mikroskop z wbudowanym modułem zasilania bateryjnego umożliwia pracę bez podłączenia sieciowego. Parametry techniczne: - metalowy statyw z uchwytem, - stolik mikroskopowy z mechanicznym przesuwem preparatu (podziałka) o wymiarach 90-100mm x 90-100 mm, - optyka achromatyczna 3 obiektywy - powiększenie min 40- 400x - oświetlenie LED górne i dolne z kołem filtrowym - regulacja ostrości makro i mikro - soczewka Barlowa - powiększenie okularu: min 10 x - pole widzenia okularów: 16- 20 mm | szt. | 2
| Waga laboratoryjna | Profesjonalna waga laboratoryjna, o wymiarach 24-26cm x 25-27 cm x 7-9 cm. Szalka o wymiarach 22-24cm x 17-19cm wykonana ze stali nierdzewnej, zasilanie sieciowe oraz bateryjne, wyświetlacz LCD, Maksymalne obciążenie 2,2- 2,5kg, dokładność pomiaru 0,1g. Ważenie w gramach oraz uncjach. Urządzenie posiada min funkcję ważenia procentowego, kontrolnego oraz liczenie sztuk. | szt. | 1
| Skalpel, nożyczki | Zestaw preparacyjny zapakowany w etui ułatwi stworzenie preparatów mikroskopowych. Skład: 1-3 szt ostrych stalowych nożyczek o długości 10-12cm. 2-4 szt ostrze do skalpela 1-2 szt skalpel wykonany ze stali nierdzewnej 1-2 szt. pęsety o długości 13-15 cm wykonanych ze stali nierdzewnej 1-3 szt igła preparacyjna (igła- stal chromowana- uchwyt plastikowy) 1-3 szt probówka okrągłodenna z korkiem 1-2 szt pipeta Pastuera min 1 cm3 | zestaw | 5
| Lupa | Lupa z profilowanym uchwytem wykonanym z tworzywa sztucznego. Min 4 szklane soczewki o powiększeniu 2-3 x, 4-5 x, 25-30x 55-60x o średnicach 12-14mm, 2x 20-22mm, 90-92mm. 4-6 diod LED o białej barwie oraz UV. Całkowite wymiary to: 22-24cmx 10-12cm x 2-4 cm. | szt. | 1
| Pudełko do obserwaji okazów z 3 lupami | Pojemnik z 3 lupami (3 x powiększenie), zamontowanymi w pokrywie, która posiada otwory do wentylacji. Wymiary: średnice lup 3-5 cm, średnica otworu z lupą 4-6 cm. Wysokość 7-9 cm, średnica 6-8 cm. Dno z podziałką. | szt. | 6
| Lornetka | Lornetka z pryzmatem dachowym i kolorowymi soczewkami o średnicy 25-30mm, powiększenie 10-15x. Kąt widzenia 5.5-6 stopni, szkoło optyczne BK7. Okular o średnicy 13-15mm. Waga 170-190g. | szt. | 2
| Zestaw preparatów mikroskopowych:-bezkręgowce | Zestaw 5-7 preparatów mikroskopowych bezkręgowców o wymiarach 7-9 cm x 2-3 cm x 0,1-0,3 cm. | zestaw | 3
| Skrzydła owadów | Zestaw 5-7 preparatów mikroskopowych skrzydeł owadów o wymiarach 7-9 cm x 2-3 cm x 0,1-0,3 cm. | zestaw | 3
| Tkanki ssaków | Zestaw 5-7 preparatów mikroskopowych tkanek ssaków o wymiarach 7-9 cm x 2-3 cm x 0,1-0,3 cm. | zestaw | 3
| Grzyby | Zestaw 5-7 preparatów mikroskopowych grzyby o wymiarach 7-9 cm x 2-3 cm x 0,1-0,3 cm. | zestaw | 3
| Co żyje w kropli wody | Zestaw 10-12 preparatów mikroskopowych „co żyje w kropli wody” o wymiarach 7-9 cm x 2-3 cm x 0,1-0,3 cm. | zestaw | 2
| Tkanki człowieka zdrowe | Zestaw 20-25 preparatów mikroskopowych tkanki człowieka zdrowe o wymiarach 7-9 cm x 2-3 cm x 0,1-0,3 cm. | zestaw | 1
| Tkanki człowieka chore | Zestaw 20-25 preparatów mikroskopowych tkanki człowieka chore o wymiarach 7-9 cm x 2-3 cm x 0,1-0,3 cm. | zestaw | 1
| Preparaty zoologiczne | Zestaw 30-35 preparatów mikroskopowych zoologicznych o wymiarach 7-9 cm x 2-3 cm x 0,1-0,3 cm. | zestaw | 1
| Przyroda | Zestaw 10-15 preparatów mikroskopowych przyroda o wymiarach 7-9 cm x 2-3 cm x 0,1-0,3 cm. | zestaw | 1
| Tkanki roślinne i zwierzęce zestaw | Zestaw 5-7 preparatów mikroskopowych roślin jadalnych o wymiarach 7-9 cm x 2-3 cm x 0,1-0,3 cm. | zestaw | 1
| Modele: szkielet ryby,płaza,gada,ptaka,ssaka | Zestaw zawiera pięć następujacych elementów: 1 szt.-Model szkieletu ryby zatopiony w pleksi o wymiarach 19-21cm x 8-10cm x 3-5 cm. Znaczniki do najważniejszych elementów opisane w dołączonej legendzie. 1 szt.-Model szkieletu płaza zatopiony w pleksi o wymiarach 14-16cm x 9-11cm x 3-5 cm. Znaczniki do najważniejszych elementów opisane w dołączonej legendzie. 1 szt.-Model szkieletu gada zatopiony w pleksi o wymiarach 16-18cm x 6-8cm x 2-4 cm. Znaczniki do najważniejszych elementów opisane w dołączonej legendzie. 1 szt.-Model szkieletu ptaka zatopiony w pleksi o wymiarach 18-20cm x 14-16cm x 7-9 cm. Znaczniki do najważniejszych elementów opisane w dołączonej legendzie. 1 szt. Model szkieletu ssaka zatopiony w pleksi o wymiarach 19-21cm x 9-11cm x 4-6 cm. Znaczniki do najważniejszych elementów opisane w dołączonej legendzie. | zestaw | 1
| Szkiełka przykrywkowe | Szklane szkiełka przykrywkowe o wymiarach 22-24mm x 22-24mm min 100 szt. | zestaw | 4
| Szkiełka podstawowe | Szklane szkiełka podstawowa o wymiarach 75-80mm x 25-30mmx 1-3 mm. 50- 55 szt. | zestaw | 4
| Przewodnik do rozpoznawania zwierząt | Przewodnik zwierząt ( ryby, gady, ssaki, płazy, stawonogi) z Polski o wymiarach 24-26cm x 16-18cm. 32-34 str. Informacje dotyczące zwierząt w parkach narodowych. Najnowsze/aktualnie wydanie | szt. | 4
| Przewodnik do rozpoznawania drzew | Przewodnik do rozpoznawania drzew o wymiarach 13-15cm x 19-21 cm w miękkiej oprawie, wydawnictwo nie starsze niż 2016r. Ilość stron 62-64. Najnowsze/aktualnie wydanie | szt. | 4
| Proste klucze do oznaczania roślin | Atlas do oznaczania roślin Polski . Wymiary 24-26c x 16-18 cm. Opisana budowa oraz cykl rozwoju. Najnowsze/aktualnie wydanie | szt. | 4
| Dygestrium | Dygestrium - nastołowe, mobilne, wymiary zewnętrzne całkowite 700/500/970. Konstrukcja z trzech stron szkło hartowane 6 mm. Blenda frontowa dzielona z możliwością podniesienia połowy przesłony i całkowite otwarcie przestrzeni roboczej, lampa LED oświetlająca przestrzeń roboczą , lampa LED UV, 2 gniazda elektryczne. Parametry techniczne: szerokość /mm/ 700 mm, wysokość /mm/ 900 mm, głębokość /mm/ 500 mm, moc /kW/ 0,3 KW, napięcie /V/ 230V/60Hz, wydajność wentylatora m3/h Regulacja 2- stopniowa 405/580 m3/h, podstawa ceramika kwasoodporma 8 mm, przestrzeń robocza szkło hartowane 6mm, oświetlenie podstawowe diody LED, oświetlenie UV dioda LED UV, filtr węglowy spełniający normy dopuszczalne do pracy w szkole, zamontowany cyfrowy miernik wydajności wentylatora monitorujący rzeczywistą wydajność wentylacji oraz optyczna sygnalizacja prawidłowych parametrów pracy. Panel sterowania: sygnalizowane kolorem: załączenie zasilanilania wyciągu, włączenie wentylatora, oświetlenia, mozliwość wyboru wydajności wentylatora. | szt. | 1
| Stół demomnstracyjny - chemiczny | Stół demonstracyjy (stół laboratoryjny) - Stelaż z kształtownika np.(40x20 mm), blat pokryty płytkami ceramicznymi lub laminatem HPL. Pozostałe elementy z płyty wiórowej laminowanej zabezpieczonej obrzeżem PCV i listwami aluminiowymi. Kolorystyka: Kolor popiel. Wymiary: 1200 x 600 x 900 mm lub zblizone. Stół z szafką (może być jeszcze szuflada) zamykane zamkami patentowymi. Wyposażony w listwę zasilającą (przedłużacz z wyłącznikiem). | szt. | 1
| Szafa na odczynniki chemiczne | Szafa na odczynniki chemiczne - Wymiary: 60x50x200, max 900x420x1920 szerokość, głębokość, wysokość. Przeznaczenie: szafa przeznaczona jest do pracowni fizyczno-chemicznej, przechowywania odczynników chemicznych w kolorze popiel. Drzwi posiadają wzmocnioną konstrukcje, zamykane trzy punktowo na zamek cylindryczny z dwoma kluczami. Szafa - pięć półek z regulowaną wysokością. Szafa wyposażona jest w płytę montażową, montowaną otworze kominowym, oraz elementy potrzebne do montażu wyciągu grawitacyjnego. | szt. | 1
| Kolba stożkowa | Kolba stożkowa ze szkła borokrzemowego 3.3. o pojemności 500-600ml o wymiarach 10-12cm x 17-19 cm. Posiada skalowanie oraz pierścień wzmacniający. | szt. | 5
| Kolba okrągłodenna | Kolba okrągłodenna ze szkła borokrzemowego 3.3 z wąską szyją. Pojemność 100ml-500ml. Wymiary nie mniejsze niż 6-8cm x 10-12 cm. | szt. | 5
| Zlewka niska szklana | Zlewka ze szkła borokrzemowego 3.6 o wymiarach 5-7cm x 7-9 cm. Wylew, oznaczenie skali w mm. Pojemność min 100-105ml. | szt. | 10
| Zlewka duża szklana | Zlewka ze szkła borokrzemowego 3.15 o wymiarach 7-9cm x 15-17 cm. Wylew, oznaczenie skali w mm. Pojemność 500-505ml. | szt. | 5
| Palnik spirytusowy | Palnik spirytusowy o wymiarach 8-10 cm x 12-14cm, górna średnica 2-4cm. Pojemność 150-170ml. Wykonanie ze szkła. | szt. | 1
| Palnik gazowy | Palnik laboratoryjny BUNSENA | szt. | 1
| Zaciski | Zestaw 20-22 zacisków w kolorze czarnym i czerwonym. Chwyt 15-20mm. Gniazdo 4-6 mm, dł całkowita 55-60mm. Napięcie min 60V DC | zestaw | 1
| Pipety miarowe | Szklana pipeta o pojemności min 10ml. O długości 35-37cm. | szt. | 6
| Pipety Pasteura | Zestaw pipet Pastuera min 500 szt o pojemności 2-3 ml. | zestaw | 2
| Butelka na roztwory z doszlifowanym korkiem | Butelka do roztworów z doszlifowanym korkiem szeroka szyja, wykonana ze szkła sodowo wapniowego | szt. | 10
| Bagietki | Jeden Komplet zawiera 5 bagietek szklanych o wymiarach 0,5- 0,7 cm x 25-27cm. | kpl. | 4
| Bibuła laboratoryjna | Zestaw min 100 szt bibuły laboratoryjnej miękkiej o wymiarach 60-65cmx 60-65cm. | zestaw | 1
| Wskaźniki pH | Zestaw min 100 sztuk pasków wskaźnikowych pH w zakresei 1-14. | zestaw | 2
| Fartuch laboratoryjny | Odzienie laboratoryjne wykonane z bawełny zapinane na guziki. Rozm 164-184cm. Dla dorosłej osoby. | szt. | 4
| Taca laboratoryjna | Taca laboratoryjna o wymiarach 19-21cm x 15-17 cm x 1,5-2cm. Tworzywo melaminowo- formaldehydowe. | szt. | 2
| Stojak do probówek | Statyw na 40-42 probówki o maksymalnej średnicy 25mm. Wykonanie z tworzywa sztucznego o wymiarach 25-27cmx 7-9 cm x 11-13cm. | szt. | 3
| Statyw wraz z wyposażeniem | Statyw wraz z wyposażeniem/ uchwytami, min 4- 6 uchwytów/poręczy służących jako podstawy do doświadczeń laboratoryjnych, regulowana wysokość obręczy. | szt. | 1
| Podnośnik | Podnośnik laboratoryjny o wymiarach 10-12cm x 10- 12cm wysokość podnoszenia 18-20cm. | szt. | 1
| Probówki | W zestawie 250-255 szt probówek okrągłodennych 100x 10 mm. Szkło borokrzemowe. | zestaw | 1
| Cylindry miarowe | Cylinder szklany ze stopą sześciokątną o pojemność 100ml. Naniesiona skala w ml. | szt. | 4
| Szalki Petriego | Szklana szalka Petriego o wymiarach 10-12cmx 1-2 cm. | szt. | 10
| Krystalizator | Krystalizator ze szkła borokrzemowego 3.3 wraz z wylewem, Wymiary: 8-10cm x 4-6 cm. Pojemność nie mniejsza niż 150ml. do 500 ml | szt. | 4
| Rozdzielacz szklany | Rozdzielacz szklany stożkowy o pojemności 120-125ml. Posiada korek z polipropylenu, kran i szlif 19/26. | szt. | 4
| Parownica porcelanowa | Parownica o wymiarach 5-7 cm x 2-4 cm, pojemności 22- 25mm. Okrągłe dno, wylew, odporna do min 1 150 stopni Celsjusza. | szt. | 4
| Elektrody grafitowe | Elektrody grafitowe z 4 mm gniazdami | szt. | 4
| Łapy do probówek drewniane | Drewniane uchwyty do probówek o długości 18-20cm. | szt. | 10
| Łyżka laboratoryjna | Łyżka laboratoryjna o długości 16-18cm, dwustronna. Wykonanie z polerowanej stali nierdzewnej. Wymiary łyżek 15-17mmx 10-12mm oraz 23-25mm x 16-18mm. | szt. | 1
| Łyżka do spalań | Łyżka do ogrzewania/ spalań z kołnierzem ochronnym( demontowalnym) z korkiem o średnicy 8-10cm. Średnica 18-20mm, długość pręta 350-370mm. | szt. | 1
| Korek do probówek z otworem | Gumowy korek do probówek z otworem. Wymiary 14-16mm x 18-20mm x 20-22mm. | szt. | 10
| Wąż gumowy | Wąż gumowy o długości 1,6-1,8m, średnica wew. 6-8mm, średnica zewnętrzna 10-12mm. | szt. | 2
| Moździerz porcelan. z tłuczkiem | Komlet zawiera: 1 szt. moździeż + 1 szt. tłuczek. Moździerz porcelanowy z tłuczkiem o pojemności 130-140 ml. Wymiary: 10-12 cm X 4-6 cm. Średnica tłuczka 2,5- 3 cm. | kpl. | 2
| Sączki laboratoryjne miekie | Zestaw 100- 105 sztuk sączków o średnicy 7-9 cm o gramaturze 75+/-2 g/m2 | zestaw | 2
| Termometr z sondą | Termometr z sondą na przewodzie min 100cm o wymiarach 45-50mm z zakresem pomiaru temperatury – 60/-50 – 150-160 stopni C. Dokładność +/- 1 stopień C. Jednostki pomiaru: C i F. Zasilanie bateryjne. Termometr posiada wyświetlacz LCD 3-4. Waga do 45g. Posiada przyssawką oraz wskaźnik rozładowanej baterii. | szt. | 1
| Termometr laboratoryjny | Termometr o długości 30-32 cm, średnicy 6-8 mm. Całoszklany, alkoholowy w plastikowym pudełku. Skala min -20 max 120 stopni. Podziałka co 1 stopień Celsjusza. | szt. | 2
| Lejek laboratoryjny | Lejek wykonany ze szkła borokrzemowego BORO 3.3, długość 18-20cm. Średnica 9-11cm. | szt. | 3
| Metale, niemetale tlenki, wodorotlenki,kwasy, sole, alkohole, cukry | Zestaw 84-86 chemikaliów i odczynników do zajęć w szkołach podstawowych. W skład wchodzą : metale, niemetale tlenki, wodorotlenki,kwasy, sole, alkohole, cukry. | zestaw | 1
| Wskaźniki fenoloftaleina | Wskaźnik fenoloftaleina o pojemności 100-150ml, zapakowany w butelkę z tworzywa sztucznego. | szt. | 1
| Wskaźniki: wskaźnik uniweralny | Wskaźnik chemiczny uniwersalny o pojemności 25-30ml. | szt. | 1
| Wskaźniki: oranż metylowy | Wskaźnik oranż metylowy o pojemności min 100ml. Butelka z tworzywa sztucznego. | szt. | 1
| Model do budowania cząsteczek | Model do budowy cząsteczek i struktur chemicznych. Możliwe zaprezentowanie różnych wiązać m.in. kowalencyjnych, jonowych, potrójnych. Zestaw zawiera 400-405 elementów. Średnica atomów 16-18 mm oraz 22-24 mm. | zestaw | 1
| Układ okresowy plansza | Układ okresowy jednostronny- chemiczny o wymiarach 160-180cm x 120-140cm, laminowany, oprawiony w drewniane wałki przygotowane do zawieszenia. | szt. | 1
| Tabela rozpuszczalności | Plansza z tabelą rozpuszczalności wodorotlenków i soli o wymiarach 70-75cm x 100-105cm. Karton gramatura 250-260g, foliowana z listewkami metalowymi, przygotowana do zawieszenia. | szt. | 1
| Suszarka na szkło laboratoryjne | Suszarka na 32-34 elementy. Wykonanie ze stali nierdzewnej wraz z tworzywem sztucznym, W zestawie ociekacz. Całość o wymiarach 35-37cm x 15-17 cm x 47-49cm. | szt. | 1
| Okulary ochronne | Okulary wykonane z tworzywa sztucznego o szerokości 19-21cm. Zakres pola widzenia 180 stopni. Posiadają gumkę do regulacji rozmiaru oraz otwory wentylacyjne. | szt. | 5
| Waga elektroniczna | Precyzyjny przyrząd elektroniczny do pomiaru wagi 3-3,5kg. Odczyt w gramach oraz uncjach, dokładność +/- 1 gram. Waga posiada funkcję zerowania. | szt. | 1
| Sprężyny o różnym współczynniku sprężystości | Zestaw min 5 sprężyn o długości 12-14cm. (0,5 N, 1 N, 2 N, 3 N, 5 N) | zestaw | 2
| Zestaw magnesów | Zestaw magnesów 28- 30 elementów. Zawiera: 2-3 szt. magnesy sztabkowe, 1-3 szt. magnesy cylindryczne, 1-2szt. magnetyt o wym. 2-4 cm. Podkowa o wymiarach min, 2,7 cm. Oraz min 4,6 cm 4 kompasy, 3-5 magnesy pierścieniowe o wys 2-3 cm i 1-1,5 cm, 2-4 folie kwadratowe magnetyczne, 4-6 magnesów ferrytowych o grubości 0,5- 1 cm. 4-6 magnesów ferrytowych kwadratowych o grubości 0,5-1cm. | zestaw | 1
| Siłomierze | Zestaw zawiera 6 różnych siłomierzy: 1, 2, 5, 10, 20, 50 N- skala w niutonach. Każdy z nich zawiera sprężynę z haczykami. | zestaw | 1
| Maszyna elektrostatyczna | Maszyna elektrostatyczna o wysokości 34-36 cm, tarcza 22-24cm, platforma 28-30cm x 18-20cm. | szt. | 1
| Szkła optyczne | Zestaw soczewek o średnicy 50-55mm wraz z drewnianym stojakiem o wymiarach 11-13cm x 5-7 cm x 15-17cm. Zestaw zawiera 6 soczewek o długości ogniskowej : +100mm, +150mm, + 200mm, -100mm, -150mm, -200mm. Szkła zapakowane w drewniany pojemnik z miękkimi przegródkami. | zestaw | 1
| Zestaw soczewek | Zestaw soczewek o średnicy 50-55mm wraz z drewnianym stojakiem o wymiarach 11-13cm x 5-7 cm x 15-17cm. Zestaw zawiera 6 soczewek o długości ogniskowej : +100mm, +150mm, + 200mm, -100mm, -150mm, -200mm. Szkła zapakowane w drewniany pojemnik z miękkimi przegródkami. | zestaw | 6
| Pudełko z opiłkami ferromagnetycznymi | Zamknięte pojemniki o średnicy 7- 9 cm, wypełniony opiłkami metalu. Skład zestawu: 10 szt. | zestaw | 1
| Zestaw optyczny-mieszanie barw (krążek Newtona) | Krążek Newtona zamocowany na podstawie o wymiarach 24-27cm x 43-45cm. Średnica koła 23-25cm. | zestaw | 1
| Pryzmat | Pryzmat trójkątny, szklany o kątach 60 stopni. Długość każdego boku 3,7-4cm. | szt. | 4
| Zestaw kostek o równych objętościach i różnych masach | Zestaw 4-6 kostek o równych objętościach i różnych masach o wymiarach 3-3,5cm x 3-3,5 cm x 3-3,5 cm. Posiadają haczyki. Wykonane m.in. żelaza, aluminium, ołowiu, mosiądzu | zestaw | 4
| Igła magnetyczna | Metalowa igła magnetyczna zamocowana na plastikowej podstawie. Długość 3-5 cm. | szt. | 2
| Elektroskop | Elektroskop z obudową metalową z zaciskiem do przełączenia przewodu. Pionowy pręt ze złotym listkiem. Parametry obudowy 15-17cm x 7-9 cm | szt. | 1
| Zestaw pałeczek do elektryzowania | Zestaw 4-6 pałeczek do elektryzowania o długości 30-32cm. Wykonanie m.in. z materiałów: stal, szkło, winidurowa, ebonitowa, | zestaw | 1
| Przewodnik, izolator | Zestaw do badania przewodnictwa lub jego braku. Każda rurka wykonana jest z innego materiału: aluminium, węgiel, miedź, bawełna, szkło, guma, drewno | zestaw | 2
| Przewody z zakończeniem typu krokodylek | Przewody krokodylkowe, w zestawie 10 sztuk, każdy w innym kolorze | zestaw | 3
| Areometr | Zestaw zwiera 5-7 areometrów o długościach od 18/20cm i 30/32 cm. Zakres min 0,700 do 1,200 g/cm3 | zestaw | 1
| Deszczomierz | Przyrząd do pomiaru poziomu wody z opadów atmosferycznych z tworzywa sztucznego. Deszczomierz z pokrywą również do umieszczenia w glebie- posiada odpowiedni kolec. Skala w milimetrach. Wymiary 16-18cmx 8-10 cm . | szt. | 3
| Barometr (przenośna stacja pogodowa) | Barometr z 2-4 tarczami o średnicy 7-9 cm każda. Dokładnośći pomiaru +/- 3-5 hPa. Mechaniczny z termometrem. Zakres mierzenia ciśnienia 950-960hPA do 1060-1070 hPa | szt. | 2
| Wiatromierz | wiatromierz Anemometr. Wiatromierz Wilde'a służy do pomiaru prędkości wiatru oraz wyznaczania jego kierunku. Model wykonany jest z lekkiego metalu i tworzywa. Posiada wiernie odwzorowane kluczowe elementy wiatromierza Wilde’a, tzn. różę kierunków, chorągiewkę z kulką oraz wskaźnik prędkości wiatru z ruchomą płytką metalową. Wszystkie te elementy umieszczone są na metalowym słupku (maszcie) osadzonym w podstawie. Wymiary - 175 x 360 mm Ciężar - 0,87 kg | szt. | 1
| Zestaw skał i minerałów | Kolekcja zawiera 20 naturalnych okazów – skał, minerałów i skamieniałości zatopionych w przezroczystym bloku z tworzywa o wymiarach 21,5 x 8,5 x 2 cm. Wszystkie okazy oznaczone są indeksami od 1 do 20. OKAZY: Granit, Bazalt, Konglomerat (in. zlepieniec), Piaskowiec, Łupek (I) ilasty /skała osadowa/, Wapień, Łupek (II) /skała przeobrażona, średnioziarnista/, Marmur, Kwarc, Skaleń (in. szpat polny), Muskowit, Kalcyt, Gips włóknisty, Piryt, Magnetyt, Boksyt, Fosforyt, Dolomit, skamieniałość: muszla mięczaka, kamieniałość: skamieniała część rośliny | zestaw | 1
| Kompas zamykany | Zestaw dziesięciu kompasów o średnicy 4-6 cm, grubość 1-2cm. | szt. | 1
| Globus indukcyjny | Globus indukcyjny do kreślenia kredą. Średnica 25-27cm, wysokość 38-40cm | szt. | 2
| Tellurium | Model z napędem ręcznym, podświetlany bateryjnie,. Średnica najważniejszych struktur 5-7 cm ( Ziemia), 9-11cm ( słońce) całość o wymiarach 43-45cm x 20-22cm x 25-27 cm. | szt. | 1
| Okazy skał i minerałów oraz przykłady skamieniałości | Zestaw zawiera 20 naturalnych okazów – skał, minerałów i skamieniałości zatopionych w przezroczystym bloku z tworzywa o wymiarach 21,5 x 8,5 x 2 cm. Wszystkie okazy oznaczone są indeksami od 1 do 20. OKAZY: Granit, Bazalt, Konglomerat (in. zlepieniec), Piaskowiec, Łupek (I) ilasty /skała osadowa/, Wapień, Łupek (II) /skała przeobrażona, średnioziarnista/, Marmur, Kwarc, Skaleń (in. szpat polny), Muskowit, Kalcyt, Gips włóknisty, Piryt, Magnetyt, Boksyt, Fosforyt, Dolomit, skamieniałość: muszla mięczaka, kamieniałość: skamieniała część rośliny | zestaw | 1
| Globus w większej skali | Globus podświetlany, polityczny, podstawa drewniana. Średnica globu 32-34cm, wysokość całkowita 40-42 cm. | szt. | 1
| Mapa ścienna płyt litosfery, mapa ścienna zjawisk wulkanicznych,mapa ścienna obszarów sejsmicznych | Mapa ścienna świata, dwudzielna. Skala 1: 37 000 000- 1: 39 000 000, wymiary 160-180cm x 120- 140 cm. Mapa laminowana, oprawiona w drewniane belki z przygotowaniem do zawieszenia. I część zawiera zagadnienia geologiczne, fałdowania i rzeźby terenu. II część zawiera tektonikę oraz podział litosfery, obaszry aktywności sejsmicznej i wulkanicznej. Najnowsze/aktualnie wydanie | szt. | 1
| Globus konturowy podświetlany | Globus konturowy podświetlany z powierzchnią suchościeralną dedykowaną do flamastrów. Średnica 25-28cm, w zestawie gąbka oraz flamaster. | szt. | 2
| Świat - mapa fizyczny | Mapa ścienna, dwustronna Świata. Skala 1:25 000 000- 1: 27 000 000, wymiary 140-160cm x 100-120 cm. Waga nie większa niż 900g. Laminacja dwustronna, oprawiona w rurki pcv lub drewninane z przygotowaniem do zawieszenia. Awers: mapa polityczna zawierająca m.in. tabele z info. O powierzchni, większe miasta, kanały, główne drogi. Flagi państw, liczba ludności, Rewers: Mapa fizyczna zawirająca m.in. pasma geograficzne, górskie, pustynie, wodospady. Najnowsze/aktualne wydanie. | szt. | 1
| Europa - mapa fizyczna | Mapa ścienna, dwustronna Europy. Skala 1:700 000- 1: 900 000, wymiary 100-120cm x 70-90 cm. Waga nie większa niż 500g. Laminacja dwustronna, oprawiona w rurki pcv lub drewniane z przygotowaniem do zawieszenia. Awers: mapa polityczna zawierająca m.in. tabele z info. O powierzchni, większe miasta, kanały, główne drogi. Flagi państw, liczba ludności kod samochodowy, Rewers: Mapa fizyczna zawirająca m.in. pasma geograficzne, górskie, kanały, mokradła, wulkany. Najnowsze/aktualne wydanie. | szt. | 1
| Krajobrazy świata – mapa | Mapa ścienna, dwustronna Świata. Skala 1:24 000 000- 1: 26 000 000, wymiary 160-180cm x 120- 140 cm. Laminacja dwustronna, oprawiona w rurki pcv z przygotowaniem do zawieszenia. Awers: Mapa krajobrazowa świata zawiera m.in. pięć zdjęć z przykładowymi krajobrazami. Rewers: Mapa klimatyczna świata zawiera min. pięć klimatogramów do każdej sfery. Najnowsze/aktualne wydanie. | szt. | 1
| Ochrona przyrody w Polsce- mapa | Mapa ścienna Polski, dwustronna. Skala 1: 650 000- 1: 700 000, wymiary 160-180cm x 120- 140 cm. Laminacja dwustronna, oprawiona w rurki pcv z przygotowaniem do zawieszenia. Awers: Mapa polski ukazująca ochronę przyrody, rezerwaty parki krajobrazowe, parki narodowe, gatunki roślin i zwierząt chronionych wraz z obszarem występowania. Rewers: Ćwiczeniowa mapa polski ukazująca ochronę przyrody bez nazewnictwa. Najnowsze/aktualne wydanie.
| Obrotowa mapa nieba | Foliowana, wodoodporna, okrągła mapa nieba. zasięg gwiazdowy min. do 6,5-7 magnitudo. Asteryzmy oraz diagram do wyznaczania pozycji planet, na drugiej stronie instrukcja oraz informacje jak obserwować niebo. Wymiary: Średnica 30-34 cm. | szt. | 1
| Atlasy | Szkolny atlas geograficzny o wymiarach 20-22cmx 28-30 cm w miękkiej oprawie, liczba stron 175-180. Zawiera mapy świata, kontynenty, części kontynentów. Najwięcej map polski o szczegółowych opisach. Zagadnienia gospodarcze, społeczne, charakterystyka środowiska naturalnego. Najnowsze/aktualne wydanie. | szt. | 10
| Tablica - profile glebowe | Plansza z profilami glebowymi o wymiarach 70-75cm x 100-105cm. Karton gramatura 250-260g, foliowana z listewkami metalowymi, przygotowana do zawieszenia. | szt. | 1
| Przenośny zestaw do badania wody zestaw | Zestaw pozwalający zbadać zawartość wody w zakresie: fosforanów, azotanów i azotynów, jonów żelaza, amoniaku, stopień PH, twardość wody. Możliwość zbadania kwasowości gleby. Zawartość pozwala na zrobienie min 500 testów. W skład zestawu wchodzi: lupa powiększająca, łyżeczka do gleby, 3- 5 szt łyżeczek do sypkich odczynników, 1-3 szt probówek okrągłodennych, 1-2 szt stojaków do probówek ( pasujących wymiarem do dołączonych probówek okrągłodennych) 1-2 szt strzykawek po 5m oraz 10ml, skale barwne do odczytu wyników, 3-5 sztuk probówek płaskodennych z korkami, komplet bibuł osuszających, siatka do usuwania zanieczyszczeń z poboru wody, Płyn Helligia, porcelanowy kwasomierz Helliga, 14-17 szt butelek z mianowanymi roztworami wskaźników, Instrukcja z metodyką, oraz wskazówkami do wykonywania analiz chemicznych | zestaw | 1
| Kwasomierz glebowy klasyczny | Zestaw do pomiaru pH gleby, zawiera: płyn Helliga poj. 40 ml, płytka (PS) ze skalą kolorów (wym. 8x8 cm), łyżeczka drewniana, instrukcja | zestaw | 3
| Zestaw gier matematycznych | Skład zestawu gier matematycznych: kazdy zestaw zwiera 3 gry (łaczn ilosc zakupowanych gier: 9 szt. 3 szt. Gra matematyczna z przeznaczeniem dla 2-4 osób, 70-74 tabliczek z liczbami, 35-37 tabliczek ze znakami, 55-57 kart, w zestawie również klepsydra do odmierzania czasu, 4 półeczki, notes całość zapakowana we woreczku. Gra polega na ułożeniu w jak najkrótszym czasie działania matematycznego dającego wynik na wylosowanej karcie. 3 szt. Gra matematyczna dla 2-6 graczy. Plansza o wymiarach 29-31cm x 29-31 cm. Min 70 żetonów w kilku kolorach, plastikowa klepsydra o wysokości min 7cm. Całość zapakowana w pudełko o wymiarach 27-29cm x 18-20cm x 5-7cm. Zabawa polega na jak najszybszym wykonywaniu działań matematycznych z zakresu mnożenia i dzielenia, odejmowania i dodawania Wygrany musi posiadać jak najwięcej połączonych ze sobą pól. Gracze podczas rywalizacji rzucają 3 kostkami o boku nie mniejszym niż 1,5 cm. 3 szt. Gra matematyczna dla max min 1 max 4 osób. Zakres działań ułamki. Zawiera 48-52 elementów o wymiarach boku 5-7 cm. | zestaw | 3
| Bryły szkieletowe-zestaw do budowy modeli brył | Zestaw 330-350 elementów z tworzywa sztucznego do budowy przestrzennych brył szkieletowych. Najmniejszy element o średnicy 1,6/ 1,8 cm, największe element 17-18cm. Dodatkowo 20-22 karty z przykładowymi wzorami. Całość zapakowana w zamkniętym plastikowym pojemniku. | zestaw | 3
| Duże bryły+bryły składane | 10-12 brył geometryczny z otwieranym górnym polem. Podstawa o wymiarach 10-12cm. Wypełnione składanymi formami z tworzywa, | zestaw | 3
| Bryły ułamkowe magnetyczne | Zestaw składający się z 8-10 szt magnetycznych brył. Komplet przedstawia całe bryły i ułamki. Łącznie 20-22 elementów. Wysokości brył ok. 7-9 cm. | zestaw | 3
| Robot w typie mBot | Zestaw zawiera 400-415 elementów do zbudowania robota ( klocki 3D) , dodatkowo 2-4 silników, 2-4 czujniki ( min skala barwy i dotyk), programowanie za pomocą komputera, tablet, telefonu, w min trzech różnych językach ,Scratch, Drag & Drop, Flow Chart, Wyposażenie w programowalne urządzenie z procesorem min. 72 Mhz, W zestawie scenariusze zajęć 15-17szt, przewodnik, kable, podręcznik, ćwiczenia dla uczniów, dostęp do platformy producenta. | szt. | 5
| Przyrząd do demonstracji powst.brył obrotowych | Przyrząd służy do pokazu powstawania brył obrotowych. Skład zestawu: stelaż wraz z ramieniem do przymocowania ramek, ciemna osłona, zasilacz, komplet plastikowych ramek - 16 sztuk, waga urządzenia: ok. 2,60 kg | szt. | 1
| Siatki brył i figur geometr | Zestaw 10-12 brył geometryczny z otwieranym górnym polem. Podstawa o wymiarach 10-12cm. Wypełnione składanymi formami z tworzywa | zestaw | 1
| Przybory tablicowe | Zestaw przyborów tablicowych: linijka 1m, kątomierz, cyrkiel z przyssawką, ekierka 60° i 45°. Wszystkie przybory wykonane z PCV lub drewniane wraz magnesami. | zestaw | 1