## WYKAZ MATERIAŁÓW
WYKAZ MATERIAŁÓW WODOCIĄGOWYCH DO ZADANIA 2 - BUDOWA SIECI WODOCIĄGOWEJ NOWA WIEŚ WROCŁAWSKA-ZABRODZIE | [5 empty] | załącznik nr 9
Lp. | Nazwa | Jm | Ilość | Cena jednostkowa | Wartość netto
|  |  |  | zł | zł
1 | Hydrant pożarowy nadziemny z podwójnym zamknięciem DN80 RD 1,5m | szt | 11
2 | Hydrant pożarowy podziemny z podwójnym zamknięciem DN80 nr kat.240 RD 1,5m | szt | 1
3 | Kolano stopowe kołn.do hydrantu fi 80mm | szt | 2
4 | Kołnierz stalowy ocynkowany luźny o śr.zewnętrznej 225/200 mm PN10 | szt | 10
5 | Kołnierz stalowy ocynkowany luźny o śr.zewnętrznej 90/80 mm PN 10/16 | szt | 16
6 | Krążek osadczy żelbetowy o wymiarach Dz=400mm, Dw=160mm, H=100mm | szt | 12
7 | Kruciec dwukołnierzowy FF GG DN 80/L300 PN 16 | szt | 11
8 | Łuk 30° LS PE Dz225 PE100 SDR 17 | szt | 20
9 | Łuk 45° LS PE Dz225 PE100 SDR 17 | szt | 10
10 | Manszeta typ N 200/350 | szt | 8
11 | Obudowa teleskopowa do przyłączy domowych DN 3/4"-2" RD 1,3÷1,8m | szt | 2
12 | Obudowa teleskopowa żeliwna do zasuw DN200 wysokość 50-1,80 | szt. | 2
13 | Obudowa teleskopowa żeliwna do zasuw DN80 wysokość 1,30-1,80 | szt. | 2
14 | Opaska do nawiercania do przyłączy domowych np. HAKU dla rur PE Dz225 z odejściem 1 1/4" | szt | 1
15 | Płozy dystansowe typu L h=24mm 11 elementów/obwód | szt | 205
16 | Prostka dwukołnierzowa FF z żeliwa sferoidalnego, pokryty wewnątrz i na zewn. powłoką epoksydową DN80 L=300mm PN10 | szt. | 3
17 | Rura PE 100-RC SDR17 Dz225x13,4 | m | 2508
18 | Rura PE 100-RC SDR17 Dz355x21,1 | m | 300
19 | Rury z polietylenu PE100 SDR17 Dz90x5,4mm | m | 48
20 | Skrzynka uliczna sztywna do hydrantów podziemnych | szt | 1
21 | Skrzynka uliczna do zaworów na- i odpowietrzających | szt | 1
22 | Skrzynka uliczna sztywna do wody do zasuw | szt | 10
23 | Taśma z polietylenu | m | 2500
24 | Trójnik redukcyjny kołnierzowy T z żeliwa sferoidalnego, pokryty wewnątrz i na zewn. powłoką epoksydową DN200/100 PN10 | szt. | 2
25 | Trójnik redukcyjny kołnierzowy T z żeliwa sferoidalnego, pokryty wewnątrz i na zewn. powłoką epoksydową DN200/80 PN10 | szt. | 2
26 | Trójnik redukcyjny PE100 SDR17 Dz 225/63 | szt | 1
27 | Trójnik redukcyjny PE100 SDR17 Dz225/90 | szt | 15
28 | Trójnik równoprzelotowy kołnierzowy T z żeliwa sferoidalnego, pokryty wewnątrz i na zewn. powłoką epoksydową DN200 PN10 | szt. | 6
29 | Tuleja kołnierzowa, ciśnieniowa PE100 SDR17 o śr.zewnętrznej 225/200 mm | szt | 10
30 | Tuleja kołnierzowa, ciśnieniowa PE100 SDR17 o śr.zewnętrznej 90/80 mm | szt | 16
31 | Uszczelka międzykołnierzowa typ G-ST-P/S DN100 PN10-16 | szt. | 10
32 | Uszczelka międzykołnierzowa typ G-ST-P/S DN200 PN10-16 | szt. | 42
33 | Uszczelka międzykołnierzowa typ G-ST-P/S DN80 PN10-16 | szt. | 40
34 | Zasuwa do przyłącza domowego z gwintem zewnętrznym i wewnętrzn 1 1/4" PN16 | szt | 1
35 | Zasuwa kołnierzowa typu E DN80 PN16 długa | szt | 11
36 | Zasuwa kołnierzowa typu E2 DN200 PN10 długa | szt. | 6
37 | Zespół napowietrzająco-odpowietrzający DN50 Hz=1,5÷1,0m do zabudowy bezpośrednio w ziemi PN10 | szt. | 1
38 | Zwężka kołnierzowa FFR z żeliwa sferoidalnego, pokryty wewnątrz i na zewn. powłoką epoksydową DN200/100 PN10 | szt. | 4
SUMA